## 表-08 分部分项工程和单价措施项目清单与计价表
分部分项工程和单价措施项目清单与计价表
工程名称：平台建设工程 |  |  |  | 标段：2025年度雪亮工程补网项目(校园视频监控项目) |  |  |  | 第 1 页 共 7 页
序号 | 项目编码 | 项目名称 | 项目特征描述 |  | 计量单位 | 工程量 | 金额（元）
[7 empty] | 综合单价 |  | 合价 | 其中
暂估价
视综平台升级
1 | 030501013001 | 人体特征解析 | 支持对接获取视图库人体抓拍数据，对人体图片进行特征解析，支持识别体特征（有无眼镜、有无帽子、有无口罩、发型、骑行）、行为特征（是否抱小孩、是否拎包、是否打伞、是否打电话、正面背面）。 |  | 套 | 1
2 | 030501017006 | 人体比对 | 支持平台查询检索人体抓拍数据，支持对查询结果进行人体以图搜图关联操作，支持平台上传本地人体图片进行人体以图搜图 |  | 套 | 1
3 | 030501017007 | 人体解析规模 | 支持接入不低于100万张/日人体图片的解析、特征提取 |  | 套 | 1
4 | 030501017008 | 解析能力 | 扩容康巴什公安局平台现有车辆图片解析能力，支持将本次项目建设新增设备采集车辆图片进行接入统一解析， 支持机动车、非机动车图片特征分析 |  | 套 | 1
5 | 030501017009 | 车辆解析规模 | 支持接入不低于100万张/日车辆图片车辆图片提取、车辆特征分析的授权 |  | 套 | 1
6 | 030507001001 | 侦码接入设备 | 支持接入康巴什区已建的侦码设备，获取设备信息（设备名称、设备坐标、IP地址等），添加进平台设备目录，支持设备上图查看 |  | 套 | 1
7 | 030507001002 | 侦码数据接入设备 | 平台按照GA/T1400-2017相关标准，接入康巴什区已建的侦码设备采集数据，包括设备IMSI、IMEI、MAC地址数据 |  | 套 | 1
8 | 030507001003 | 侦码数据应用设备 | 平台支持按照设备、时间段、数据类型查询检索接入的侦码数据，支持针对IMSI、MAC地址数据进行布控，并将告警数据接入平台告警中心进行统一展示； |  | 套 | 1
本页小计
注：为计取规费等的使用，可在表中增设其中：“定额人工费”
表—08
分部分项工程和单价措施项目清单与计价表
工程名称：平台建设工程 |  |  |  | 标段：2025年度雪亮工程补网项目(校园视频监控项目) |  |  |  | 第 2 页 共 7 页
序号 | 项目编码 | 项目名称 | 项目特征描述 |  | 计量单位 | 工程量 | 金额（元）
[7 empty] | 综合单价 |  | 合价 | 其中
暂估价
9 | 030501017010 | 目标识别设备（初 次入城分析预警） | 依托平台接入数据，进行车辆初次入城分析建模，支持在平台上自定义调整需要分析的设备范围、时间范围从而分析出具备初次入城特征的车辆通行记录，并对分析出结果进行预警，通过平台告警中心进行统一展示 |  | 套 | 1
10 | 030501017011 | 涉稳人员预警设备 | 依托平台接入数据，进行涉稳人员分析建模，支持在平台上建设涉稳人员库，支持在平台上自定义调整需要分析的设备范围、时间范围、频次从而分析出涉稳人员预警， 通过平台告警中心进行统一展示 |  | 套 | 1
分部小计
校园安保多模态分 析预警系统
11 | 030501013002 | 管理设备 | 支持用户录入并管理不同类型的视频设备，供视频监控相关功能调用，以使用视频监控联网平台的实时视频和历史录像调阅功能。具体操作包括导入、导出设备，查看设备信息，编辑、删除已录入的设备等。接入符合国标GB/T28181、Onvif协议的IPC（网络摄像机）、NVR（网络录像机）等数字视频编码设备和存储设备。 支持接入设备类型包括：网络摄像机等常用监控设备类型。支持接入方式：支持手动录入方式维护设备基础信息；支持平台级联批量拉取符合28181协议的设备基本信息到设备管理列表。 |  | 套 | 1
12 | 030506004004 | 设备分组 | 支持用户新增自定义分组、管理已有分组。用户可根据需要，将设备管理 |  | 台 | 1
本页小计
注：为计取规费等的使用，可在表中增设其中：“定额人工费”
表—08
分部分项工程和单价措施项目清单与计价表
工程名称：平台建设工程 |  |  |  | 标段：2025年度雪亮工程补网项目(校园视频监控项目) |  |  |  | 第 3 页 共 7 页
序号 | 项目编码 | 项目名称 | 项目特征描述 |  | 计量单位 | 工程量 | 金额（元）
[7 empty] | 综合单价 |  | 合价 | 其中
暂估价
列表中的设备添加到指定分组，并管理分组中已有的设备，实现入网设备的分组管理。
13 | 030506004005 | 平台配置 | 系统支持对接入平台进行新增、删除、配置、查询等功能，支持接入符合28181协议的监控平台；支持接入符合1400协议的视图库平台。 |  | 台 | 1
14 | 030501017012 | 算法管理 | 支持对平台内算法进行管理： 1.算法卡片：接入的算法以卡片的形式在系统中展示，展示信息包含：算法名称、算法图示、算法开关、算法绑定设备数、算法执行指定时段及算法操作：编辑信息、绑定设备和查看告警按钮。 2.设备绑定：支持用户将算法和选定的设备进行绑定，以实现对选定设备的视频分析。系统展示所有可用的监控设备列表，支持通过搜索栏快速查找特定设备。用户可以选择多个设备进行批量绑定，与算法进行关联，也允许用户移除解除设备关联。 3.算法状态开关：支持用户控制算法的开启和关闭。算法开启时才会对选定的设备进行视频分析，算法关闭时则停止该算法分析；系统支持通过每个算法卡片上的开关按钮即时开启或者关闭算法。当用户改变算法状态时，系统立即更新界面上的状态显示，并同步到后台服务，确保状态变更即时生效。 4.算法信息设置：支持用户进行算法信息详细设置，对算法的状态等进行 |  | 套 | 1
本页小计
注：为计取规费等的使用，可在表中增设其中：“定额人工费”
表—08
分部分项工程和单价措施项目清单与计价表
工程名称：平台建设工程 |  |  |  | 标段：2025年度雪亮工程补网项目(校园视频监控项目) |  |  |  | 第 4 页 共 7 页
序号 | 项目编码 | 项目名称 | 项目特征描述 |  | 计量单位 | 工程量 | 金额（元）
[7 empty] | 综合单价 |  | 合价 | 其中
暂估价
设置。 5支持用户对算法进行删除操作，用户二次确认后执行删除。 6.批量开启/关闭：支持算法的“批量开启”和“批量关闭”，方便用户对多个算法进行批量状态变更。用户可以通过复选框选择需要进行批量操作的算法，然后进行批量开关。批量操作完成后，系统立即更新所选算法的状态，并同步到后台服务，确保操作即时生效。
15 | 030501017013 | 多模态融合模型 | 支持多模态内容分析，结合语义分割、目标检测和实例分割技术，对视频内容进行多层次分析。语义分割将图像中的不同对象和背景区域进行精确分割，提高检测精度；目标检测快速准确地识别图像中的目标；通过深度学习架构实现跨模态信息的对齐、融合与分析，综合利用文本、图像等多种模态信息，对图像进行更全面、准确的分析和理解 |  | 套 | 1
16 | 030501017014 | 打架斗殴识别 | 支持通过目标检测、行为检测算法，对视频中打架斗殴的行为进行检测和识别，当视频画面中出现人员打架斗殴，系统自动产生告警，并推送到统一告警 |  | 套 | 1
17 | 030501017015 | 禁区闯入识别 | 支持通过目标检测、行为检测算法，对视频中禁区闯入的行为进行检测和识别，支持设定禁区范围，当视频画面中有人员进入禁区，系统自动产生告警，并推送到统一告警； |  | 套 | 1
18 | 030501017016 | 持械检测识别 | 支持通过目标检测、行为检测算法，对视频中人员持械的行为进行检测和识 |  | 套 | 1
本页小计
注：为计取规费等的使用，可在表中增设其中：“定额人工费”
表—08
分部分项工程和单价措施项目清单与计价表
工程名称：平台建设工程 |  |  |  | 标段：2025年度雪亮工程补网项目(校园视频监控项目) |  |  |  | 第 5 页 共 7 页
序号 | 项目编码 | 项目名称 | 项目特征描述 |  | 计量单位 | 工程量 | 金额（元）
[7 empty] | 综合单价 |  | 合价 | 其中
暂估价
别，当视频画面中人员出现持械行为时，系统自动产生告警， 并推送到统一告警；
19 | 030501017017 | 人员倒地识别 | 人员倒地识别：支持通过目标检测、行为检测算法，对视频中人员倒地的行为进行检测和识别，当视频画面中人员倒地行为时，系统自动产生告警，并推送到统一告警； |  | 套 | 1
20 | 030501017018 | 违规拉横幅 | 支持通过目标检测、行为检测算法，对视频中拉横幅的行为进行检测和识别，当视频画面中出现拉横幅行为，系统自动产生告警，并推送到统一告警； |  | 套 | 1
21 | 030501017019 | 人员攀高识别 | 支持通过目标检测、行为检测算法，对视频中人员攀高的行为进行检测和识别，当视频画面中人员出现攀高行为时，系统自动产生告警，并推送到统一告警； |  | 套 | 1
22 | 030501017020 | 烟雾火焰检测识别 | 支持通过目标检测算法，对视频中是否出现烟雾火焰进行检测和识别，当视频画面中出现烟雾火焰时，系统自动产生告警，并推送到统一告警； |  | 套 | 1
23 | 030501017021 | 物品遗留检测识别 | 支持通过目标检测算法，对视频中是否出现物品遗留进行检测和识别，当视频画面中出现物品遗留时，系统自动产生告警，并推送到统一告警； |  | 套 | 1
24 | 030501017022 | 语义自定义识别 | 可通过文字自定义描述方式新增、 修改、删除场景算法， 通过多模态模型对语义文字进行分词解析，并对视频图像目标进行检测分析，识别符合语义文字描述的异常行为、场景、 目标等。 |  | 套 | 1
25 | 030501017023 | 并发分析授权许 | 对1路前端点位接入进行 |  | 路 | 155
本页小计
注：为计取规费等的使用，可在表中增设其中：“定额人工费”
表—08
分部分项工程和单价措施项目清单与计价表
工程名称：平台建设工程 |  |  |  | 标段：2025年度雪亮工程补网项目(校园视频监控项目) |  |  |  | 第 6 页 共 7 页
序号 | 项目编码 | 项目名称 | 项目特征描述 |  | 计量单位 | 工程量 | 金额（元）
[7 empty] | 综合单价 |  | 合价 | 其中
暂估价
|  | 可 | 多模态视频图像分析的并发授权
26 | 030501017024 | 告警查询设备 | 支持异常事件告警查询，根据设备、异常类型、告警时间、任务名称进行复合查询，一键重置筛选条件；支持按照列表或者视图的方式进行告警结果查看；支持按告警时间进行升序和降序；支持数据导出；支持展示图片、异常类型、点位、时间；支持查看详情，包含图片、地点、时间、大图、视频回溯、快捷选择列表 |  | 套 | 1
27 | 030501017025 | 告警接收 | 支持异常事件告警统一接收，并推送至视综平台统一告警进行告警信息的展示。 |  | 套 | 1
28 | 030501017026 | 告警规则管理 | 支持告警规则管理，根据时间名称、状态对规则进行查询，一键重置筛选条件；支持列表展示支持的异常行为，包含序号、异常行为名称、启用状态、抽帧频率、告警间隔等，可以编辑参数。 |  | 套 | 1
29 | 030501017027 | 用户管理设备 | 支持通过对接视综平台的用户系统，获取用户信息数据，实现账号统一登录管理 |  | 套 | 1
分部小计
云存储扩容
30 | 030506004003 | 视图云存储 | 云存储盘位大于等于48盘位；不低于2颗多核高性能CPU处理器；不低于128GB内存；不低于2*480GB SSD系统盘；不低于2*万兆SFP+光口，2个RJ45千兆以太网电口，含48块8TB企业级硬盘，总容量384TB；分布式对象存储架构，支持纠删码存储，支持N+M冗余机制；支持流媒体直存服 |  | 台 | 3
本页小计
注：为计取规费等的使用，可在表中增设其中：“定额人工费”
表—08
分部分项工程和单价措施项目清单与计价表
工程名称：平台建设工程 |  |  |  | 标段：2025年度雪亮工程补网项目(校园视频监控项目) |  |  |  | 第 7 页 共 7 页
序号 | 项目编码 | 项目名称 | 项目特征描述 |  | 计量单位 | 工程量 | 金额（元）
[7 empty] | 综合单价 |  | 合价 | 其中
暂估价
务； 支持图片存储服务；支持web运维管理；高性能云存储系统，单台设备既可作为控制节点，也可作为存储节点，也可作为控制存储一体节点；控制节点支持三台以上集群部署，任何控制节点损坏业务不受影响；存储节点支持纠删码数据离散冗余存储方式和副本冗余方式，提供跨节点数据保护能力，确保数据完整性和可靠性；支持数百PB级存储容量横向平滑扩展；提供API，NFS，FTP等通用访问接口，支持与监控业务平台、 图像资源库等业务系统对接，支持视频码流直存
分部小计
措施项目
本页小计
合 计
注：为计取规费等的使用，可在表中增设其中：“定额人工费”
表—08

## 表-11 总价措施项目清单与计价表
总价措施项目清单与计价表
工程名称：平台建设工程 |  |  | 标段：2025年度雪亮工程补网项目(校园视频监控项目) | [5 empty] | 第 1 页 共 1 页
序号 | 项目编码 | 项目名称 |  | 计算基础 | 费率(%) | 金额(元) |  | 调整费率(%) |  | 调整后金额(元) | 备注
1 | 031302001 | 安全文明施工费
1.1 | 031302001001 | 安全文明施工与环境保护费 |  | 分部分项人工费+技术措施项目人工费 | 2
1.2 | 031302001002 | 临时设施费 |  | 分部分项人工费+技术措施项目人工费 | 1
2 | 031302005001 | 雨季施工增加费 |  | 分部分项人工费+技术措施项目人工费 | 0.5
3 | 031302006001 | 已完工程及设备保护费 |  | 分部分项人工费+技术措施项目人工费 | 0.8
合 计
编制人（造价人员）： | [6 empty] | 复核人（造价工程师）：
注：1.“计算基础”中安全文明施工费可为“定额基价”、“定额人工费”或“定额人工费+定额机械费”，其他项目可为“定额人工费”或“定额人工费+定额机械费”。 2.按施工方案计算的措施费，若无“计算基础”和“费率”的数值，也可只填“金额”数值，但应在备注栏说明施工方案出处或计算方法。
表-11

## 表-12 其他项目清单与计价汇总表
其他项目清单与计价汇总表
工程名称：平台建设工程 |  | 标段：2025年度雪亮工程补网项目(校园视频监控项目) |  |  | 第 1 页 共 1 页
序号 | 项目名称 |  | 金额(元) | 结算金额(元) |  | 备注
1 | 暂列金额 |  |  |  |  | 明细详见表-12-1
2 | 暂估价
2.1 | 专业工程暂估价 |  |  |  |  | 明细详见表-12-3
2.2 | 材料暂估价 |  | 一 |  |  | 明细详见表-12-2
3 | 计日工 |  |  |  |  | 明细详见表-12-4
4 | 总承包服务费 |  |  |  |  | 明细详见表-12-5
5 | 材料检验试验费
6 | 建筑工程能效测评费
7 | 工程变更及现场签证
8 | 提前竣工（赶工补偿）
9 | 无负荷联合试运转费
10 | 停窝工损失费
11 | 施工期间未完工程保护费
12 | 企业自有工人培训管理费
13 | 建筑工人实名制费
合计 | [5 empty] | —
注：材料（工程设备）暂估单价进入清单项目综合单价，此处不汇总。
表-12

## 表-13 规费、税金项目清单与计价表
规费、税金项目计价表
工程名称：平台建设工程 |  | 标段：2025年度雪亮工程补网项目(校园视频监控项目) |  |  |  | 第 1 页 共 1 页
序号 | 项目名称 |  | 计算基础 |  | 计算基数 |  | 计算费率(%) | 金额（元）
1 | 规费 |  | 社会保险费+住房公积金+水利建设基金+环境保护税
1.1 | 社会保险费 |  | 养老失业保险+基本医疗保险+工伤保险+生育保险
(1) | 养老失业保险 |  | 分部分项人工费+组织措施项目人工费+技术措施项目人工费+分部分项人工费调整+技术措施项目人工费调整 |  |  |  | 10.5
(2) | 基本医疗保险 |  | 分部分项人工费+组织措施项目人工费+技术措施项目人工费+分部分项人工费调整+技术措施项目人工费调整 |  |  |  | 3.7
(3) | 工伤保险 |  | 分部分项人工费+组织措施项目人工费+技术措施项目人工费+分部分项人工费调整+技术措施项目人工费调整 |  |  |  | 0.4
(4) | 生育保险 |  | 分部分项人工费+组织措施项目人工费+技术措施项目人工费+分部分项人工费调整+技术措施项目人工费调整 |  |  |  | 0.3
1.2 | 住房公积金 |  | 分部分项人工费+组织措施项目人工费+技术措施项目人工费+分部分项人工费调整+技术措施项目人工费调整 |  |  |  | 3.7
1.3 | 水利建设基金 |  | 分部分项人工费+组织措施项目人工费+技术措施项目人工费+分部分项人工费调整+技术措施项目人工费调整 |  |  |  | 0.4
1.4 | 环境保护税
2 | 税金 |  | 税前工程造价 |  |  |  | 9
合 计
编制人（造价人员）： |  |  |  | 复核人（造价工程师）：
表-13