## 封面
工程
2025年灌区标准化建设工程
招标工程量清单
招标人：
（单位盖章）
造价咨询人：
（单位盖章）

## 二2. 建筑工程概算表
建筑工程清单
序号 | 工程或费用名称 | 单位 | 数量 | 备注
第一部分 建筑工程
一 | 总干渠管理所
1 | 路面硬化（管理所门口至北背 测流桥245*6m宽）
1.1 | 土方开挖 | m³ | 350
1.2 | 砂砾石回填（20cm厚） | m² | 1470
1.3 | 路缘石（100*300*1000mm大 理石） | 块 | 360
1.4 | C30F200混凝土(20cm厚) | m² | 1470
2 | 总干闸护栏除锈喷漆 | m² | 240
3 | 门口两侧绿化补植
3.1 | 金叶榆（胸径10cm带土球、带 冠） | 棵 | 30
3.2 | 山桃（胸径8cm带土球、带冠 ） | 棵 | 40
3.3 | 养护费 | 棵/3年 | 70
4 | 太阳能路灯6米杆、200W、电 池容量2437000mwH（含基础） | 根 | 4
5 | 闸桥防撞墙顶双侧栏杆 | m | 28
二 | 捣拉板闸
1 | 院内局部硬化
1.1 | 拆除塌陷板（院内南墙底下长 *宽=16*2m） | m³ | 12.5
1.2 | 拆除塌陷板（院内西墙底下长 *宽=11*1.5m） | m³ | 6.6
1.3 | 砂砾石回填（20cm厚） | m² | 64.5
1.4 | 混凝土预制砖块铺设（含材料 ） | m³ | 49
1.5 | C30F200混凝土(20cm厚) | m² | 49
1.6 | PVCφ110管（排水管，南墙埋 设3处、西墙埋设2处） | m | 15
2 | 大门口两侧填坑
2.1 | 土方回填（运距2km，40cm分 层碾压) | m³ | 2850
2.2 | 砂砾回填（0.2m厚砂砾，压路 机碾压） | m² | 800
3 | 檐台(19*0.8m) | m³
3.1 | 旧檐台砼拆除外运2km | m³ | 2.3
3.2 | 土方开挖 | m³ | 4.6
建筑工程清单
序号 | 工程或费用名称 | 单位 | 数量 | 备注
3.3 | 砂垫层（0.2m厚） | m³ | 3.1
3.4 | C25F200砼（0.15m厚） | m³ | 2.3
4 | 太阳能路灯6米杆、200W、电 池容量2437000mwH（含基础） | 根 | 2
三 | 白闸
1 | 路面硬化（大闸至测流桥南北 背总计300*4m宽）
1.1 | 土方开挖 | m³ | 240
1.2 | 砂砾石回填（20cm厚） | m² | 600
1.3 | 路缘石（100*300*1000mm大 理石） | 块 | 300
1.4 | C30F200混凝土(20cm厚) | m² | 600
2 | 管理房南侧硬化（100m²）
2.1 | 土方开挖 | m³ | 35
2.2 | 砂砾石回填（20cm厚） | m² | 100
2.3 | 路缘石（100*300*1000mm大 理石） | 块 | 50
2.4 | C30F200混凝土(20cm厚) | m² | 100
3 | 太阳能路灯6米杆、200W、电 池容量2437000mwH（含基础） | 根 | 3
4 | 门前绿化
| 榆叶梅（胸径10cm带土球、带 冠） | 棵 | 15
| 小叶丁香（每墩5株） | 墩 | 8
| 国槐（胸径15cm带土球、带冠 ） | 棵 | 10
| 金叶女贞(0.6m宽，36株/平米 ） | 株 | 432
| 养护费 | 棵/3年 | 50
四 | 海口闸
1 | 大门外至公路硬化（95*6m宽 ）
1.1 | 土方开挖 | m³ | 185
1.2 | 砂砾石回填（20cm厚） | m² | 570
1.3 | 路缘石（100*300*1000mm大 理石） | 块 | 190
1.4 | C30F200混凝土(20cm厚) | m² | 570
2 | 院内新建棚膜结构车棚（ 16*6m）
建筑工程清单
序号 | 工程或费用名称 | 单位 | 数量 | 备注
2.1 | 土方开挖 | m³ | 5
2.2 | C30砼基础 | m³ | 6
2.3 | 钢筋制安 | t | 0.24
2.4 | 预埋件（16mm厚钢板） | t | 0.14
2.5 | 钢模板制安 | m² | 24
2.6 | 钢构件和棚膜购置及安装 | m² | 96
3 | 栏杆除锈喷漆 | m² | 52
4 | 新建电动伸缩大门
4.1 | 旧大门、栏杆及基础拆除 | 项 | 1
4.2 | 新建大门基础土方开挖 | m³ | 3.5
4.3 | 新建大门基础砂垫层（20cm厚 ） | m³ | 1.6
4.4 | 新建大门砼基础钢筋制安 | t | 0.15
4.5 | 新建大门C30砼（0.3m厚） | m³ | 2.4
4.6 | 新建大门砼基础模板制安 | m² | 4.2
4.7 | 新建大门M10砖砌体 | m³ | 5.5
4.8 | 新建大门砂浆抹面（M10） | m² | 48
4.9 | 新建大门大理石贴面 | m² | 25.8
4.10 | YJV-3*6电缆 | m | 30
4.11 | PVCφ32管（穿线用） | m | 30
4.12 | 电动伸缩大门(长*宽*高 =4*0.8*1.6m） | 套 | 1
5 | 管理房外墙装饰保温一体板（ 石头纹系列5cm厚，含安装） | m² | 240
6 | 北库房外墙装饰保温一体板（ 石头纹系列5cm厚，含安装） | m² | 92
7 | 院内积水整改
7.1 | 混凝土破碎拆除（210m²）外 运2km | m³ | 42
7.2 | 混凝土刨毛（2cm厚） | m² | 757
7.3 | C30F200混凝土重新浇筑（平 均厚度12cm) | m³ | 90.8
7.4 | 路缘石（100*300*1000mm大 理石） | 块 | 132
8 | 院内新建排水沟（长20m，内 矩形0.4*0.5m）
8.1 | 土方开挖 | m³ | 8.4
建筑工程清单
序号 | 工程或费用名称 | 单位 | 数量 | 备注
8.2 | M10矩形排水沟砖砌体（含抹 面） | m³ | 2.9
8.3 | 矩形排水沟底部C25F200素混 凝土(10cm厚) | m³ | 0.8
8.4 | 排水沟雨箅子（0.4*0.5m） | 块 | 40
8.5 | 墙外PVCφ150排水管 | m | 6
9 | 院内、院外绿化
9.1 | 金叶女贞(0.6m宽，36株/平米 ） | 株 | 908
9.2 | 茶条枫 | 棵 | 10
9.3 | 榆叶梅（胸径10cm带土球、带 冠） | 棵 | 10
9.4 | 小叶丁香（每墩5株） | 墩 | 12
9.5 | 垂丝海棠（胸径8cm带土球、 带冠） | 棵 | 12
9.6 | 国槐（胸径15cm带土球、带冠 ） | 棵 | 17
9.7 | 路缘石（100*300*1000mm大 理石） | 块 | 82
9.8 | 铺混凝土砖（80*200*100） | m² | 24.6
9.9 | 养护费 | 棵/3年 | 61
10 | 改造洗澡间
10.1 | 旧卫生间蹲便台子拆除 | 项 | 1
10.2 | M10砖砌新蹲便台子（ 1.7*0.9*0.2） | m³ | 0.31
10.3 | 蹲便台贴陶瓷砖 | m² | 1.6
10.4 | 蹲便 | 套 | 1
10.5 | 蹲便器冲水箱 | 个 | 1
10.6 | 壁挂式小便器 | 套 | 1
10.7 | PPR25管（引自来水） | m | 30
10.8 | PVCφ50排水管 | m | 3
10.9 | PVCφ75排水管 | m | 8
10.1 | 4平方铜线（热水器专用） | m | 15
10.11 | PVCφ20管（穿线用） | m | 15
10.12 | 热水器、专用插座 | 个 | 1
10.13 | 花洒 | 套 | 1
10.14 | 卫生间墙体石塑护墙板购置及 安装 | m² | 25.2
建筑工程清单
序号 | 工程或费用名称 | 单位 | 数量 | 备注
10.15 | 浴霸 | 套 | 1
10.16 | 浴霸通气孔打孔 | 个 | 1
10.17 | 渗水井（直径2.5m，深度2m) | 座 | 1
10.18 | 热水器一台60L（含安装） | 台 | 1
10.19 | 洗漱台（含安装） | 套 | 1
10.2 | 地漏 | 个 | 2
10.21 | 洗漱镜（1.0*0.8m） | 块 | 1
11 | 院内新建阀门井（井内尺寸 长*宽*高=1.2*1.2*2m) | 座 | 1
11.1 | 土方开挖 | m³ | 8.5
11.2 | 砂砾垫层（0.2m） | m³ | 0.8
11.3 | C30F200混凝土底板(20cm厚) | m³ | 0.65
11.4 | C30F200混凝土墙体(30cm厚) | m³ | 3.6
11.5 | C30F200混凝土预制盖板 (15cm厚) | m³ | 0.45
11.6 | 钢筋制安 | t | 0.38
11.7 | 铸铁井盖（700中型球墨） | 套 | 1
12 | 管理房断桥玻璃门厅（长*宽 *高=2.4*2*2.6m）
12.1 | 拆除门门顶屋檐 | 块 | 1
12.2 | 门厅台阶C30砼扩建 | m³ | 0.8
12.3 | 门厅玻璃罩（含玻璃门，玻璃 厚度0.8mm，顶部也为玻璃， 框架为断桥合金材质） | m² | 18.3
12.4 | 铝合金玻璃门（1.5*2.1m双开 ） | 套 | 1
13 | 节制闸渠南北背两侧新建栏杆
13.1 | 新建栏杆 | m | 200
13.2 | 土方开挖 | m³ | 6
13.3 | 模板 | m² | 60
13.4 | C25混凝土基础（长*宽*高 =0.4*0.4*0.5m） | m | 4.5
13.5 | 钢板预埋件（0.2*0.2m* 8mm厚钢板） | 块 | 100
14 | 太阳能路灯6米杆、200W、电 池容量2437000mwH(含基础） | 根 | 4
五 | 王家营闸
1 | 路面硬化（管理闸到测流桥 125*6m）
建筑工程清单
序号 | 工程或费用名称 | 单位 | 数量 | 备注
1.1 | 土方开挖 | m³ | 300
1.2 | 砂砾石回填（20cm厚） | m² | 750
1.3 | 路缘石（100*300*1000mm大 理石） | 块 | 252
1.4 | C30F200混凝土(20cm厚) | m² | 750
2 | 新建栏杆
2.1 | 大闸前后八字双侧栏杆 | m | 48
2.2 | 分水闸双侧栏杆 | m | 24
2.3 | 闸桥防撞墙顶双侧栏杆 | m | 24
六 | 王大法闸
1 | 管理房门前硬化（300m²）
1.1 | 土方开挖 | m³ | 115
1.2 | 砂砾石回填（20cm厚） | m² | 300
1.3 | 路缘石（100*300*1000mm大 理石） | 块 | 50
1.4 | C30F200混凝土(20cm厚) | m² | 300
七 | 跃进渠管理所
1 | 院内绿化
1.1 | 山桃（胸径8cm带土球、带冠 ） | 棵 | 20
1.2 | 大接杏（胸径8cm带土球、带 冠） | 棵 | 8
1.3 | 李子（胸径8cm带土球、带冠 ） | 棵 | 8
1.4 | 苹果梨（胸径8cm带土球、带 冠） | 棵 | 10
八 | 庞家营闸
1 | 大闸前八字栏杆 | m | 36
2 | 大闸后八字栏杆 | m | 36
3 | 大闸桥防撞墙上栏杆 | m | 20
4 | 大闸两侧渠道南北背栏杆
4.1 | 新建栏杆 | m | 280
4.2 | 土方开挖 | m³ | 8
4.3 | 模板 | m² | 84
4.4 | C25混凝土基础（长*宽*高 =0.4*0.4*0.5m） | m³ | 6.3
4.5 | 钢板预埋件（0.2*0.2m* 8mm厚钢板） | 块 | 140
建筑工程清单
序号 | 工程或费用名称 | 单位 | 数量 | 备注
九 | 杨家圪堵闸
1 | 大闸八字栏杆 | m | 18
2 | 闸口栏杆 | m | 3.5
3 | 户外宣传栏（2m*5m） | 个 | 1 | 镀锌板激光切割焊接打磨烤漆液压杆+开启5毫米钢化玻璃
十 | 五和圪旦闸
1 | 大闸前后八字双侧栏杆 | m | 60
2 | 闸口栏杆 | m | 7
十一 | 沙街闸
1 | 节制闸渠北背新建栏杆
1.1 | 新建栏杆 | m | 165
1.2 | 土方开挖 | m³ | 4.2
1.3 | 模板 | m² | 49.8
1.4 | C25混凝土基础（长*宽*高 =0.4*0.4*0.5m） | m³ | 3.74
1.5 | 钢板预埋件（0.2*0.2m* 8mm厚钢板） | 块 | 83
十二 | 镫口闸
1 | 大闸前后八字双侧栏杆 | m | 82
十三 | 沙金图闸
1 | 大闸前后八字双侧栏杆 | m | 40
2 | 闸桥防撞墙顶双侧栏杆 | m | 18
3 | 支渠口双侧栏杆 | m | 12
十四 | 五当沟管理闸
1 | 太阳能路灯6米杆、200W、电 池容量2437000mwH（含基础） | 根 | 3
十五 | 测流桥除锈喷漆 | 座 | 30
十六 | 小韩营
1 | 栏杆基础土方开挖 | m³ | 2.5
2 | 栏杆C30砼基础 | m³ | 1.6
3 | 模板制安 | m² | 16
4 | 钢管栏杆 | m | 40
5 | 栏杆基础石块清理 | 项 | 1
十七 | 茅庵闸
1 | 户外宣传栏（2m*5m） | 个 | 1 | 镀锌板激光切割焊接打磨烤漆液压杆+开启5毫米钢化玻璃

## 二6. 施工临时工程概算表
施工临时工程
序号 | 工程或费用名称 | 单位 | 数量 | 备注
第五部分 施工临时工程
1 | 施工专项工程
1.1 | 施工安全生产专项 | % | 2.5