## 表-08 分部分项工程和单价措施项目清单与计价表
分部分项工程和单价措施项目清单与计价表
工程名称：鄂尔多斯市职业中等专业学校校园基础设施维修工程-安装工程 |  |  |  | 标段：鄂尔多斯市职业中等专业学校校园基础设施维修工程 |  |  |  | 第 1 页 共 3 页
序号 | 项目编码 | 项目名称 | 项目特征描述 |  | 计量单位 | 工程量 | 金额（元）
[7 empty] | 综合单价 |  | 合价 | 其中
暂估价
拆除工程
1 | 011613001001 | 灯具拆除 | 1、保护性拆除灯具 2、拆除后放置到安全地点 3、工程量据实结算 |  | 套 | 150
2 | 011613001004 | 开关面板、插座拆除 | 1、保护性拆除开关面板、插座 2、拆除后放置到安全地点 3、工程量据实结算 |  | 套 | 150
3 | 011613001005 | 墙上附着物拆除 | 1、保护性拆除墙上附着物，标语等 2、拆除后放置到安全地点 3、工程量据实结算 |  | 套 | 150
4 | 011613001002 | 烟感拆除 | 1、保护性拆除烟感 2、拆除后放置到安全地点 3、工程量据实结算 |  | 套 | 150
5 | 011613001003 | 报警器拆除 | 1、保护性拆除报警器 2、拆除后放置到安全地点 3、工程量据实结算 |  | 套 | 150
6 | 011612001001 | 暖气片拆除 | 1、拆除原有暖气片 2、高度1.0米以内 3、保护性拆除，拆除后放到指定地点 |  | 组 | 15
7 | 031005001001 | 安装散热器 | 1、安装散热器（利旧） |  | 组 | 15
分部小计
新做工程
8 | 030412004001 | 装饰灯 | 1、安装灯具（材料利旧） 2、安装完成后恢复原样 .3、工程量据实结算 |  | 套 | 150
9 | 040801029001 | 照明开关 | 1、安装开关（材料利旧） 2、安装完成后恢复原样 .3、工程量据实结算 |  | 个 | 150
10 | 030404035001 | 插座 | 1、安装插座（材料利旧） 2、安装完成后恢复原样 .3、工程量据实结算 |  | 个 | 150
11 | 030904001001 | 点型探测器 | 1、安装烟感（材料利 |  | 个 | 150
本页小计
注：为计取规费等的使用，可在表中增设其中：“定额人工费”
表—08
分部分项工程和单价措施项目清单与计价表
工程名称：鄂尔多斯市职业中等专业学校校园基础设施维修工程-安装工程 |  |  |  | 标段：鄂尔多斯市职业中等专业学校校园基础设施维修工程 |  |  |  | 第 2 页 共 3 页
序号 | 项目编码 | 项目名称 | 项目特征描述 |  | 计量单位 | 工程量 | 金额（元）
[7 empty] | 综合单价 |  | 合价 | 其中
暂估价
旧） 2、安装完成后恢复原样 .3、工程量据实结算
12 | 030901004001 | 报警装置 | 1、安装报警装置（材料利旧） 2、安装完成后恢复原样 .3、工程量据实结算 |  | 组 | 150
13 | 030411003001 | 桥架 | 1、防火型槽式密封镀锌金属桥架 2、规格：100mm*100mm 3、安装方式：吊杆吊装 4、桥架未进事宜详见设计图纸 |  | m | 135.37
14 | 030411001001 | 配管 | 1、配管 2、JDG管直径25 3、敷设方式：吊顶内、竖井内 4、包含过线盒等一切附件 5、工程量据实结算 |  | m | 480
15 | 030411001002 | 配管 | 1、配管 2、SC50 3、敷设方式:吊杆 4、包含过线盒等一切附件 5、工程量据实结算 |  | m | 8
16 | 030411001003 | 配管 | 1、配管 2、MPP110 3、敷设方式:地埋 4、包含过线盒等一切附件 5、工程量据实结算 |  | m | 8
17 | 030411001004 | 配管 | 1、配管 2、SC50 3、敷设方式:地埋 4、包含过线盒等一切附件 5、工程量据实结算 |  | m | 48
18 | 030408001001 | 电力电缆 | 1、电力电缆 2、规格型号：WDZN-YJV-4*70+1*35-CT 3、敷设方式：桥架内安装 |  | m | 52.6
19 | 030411004001 | 配线 | 1、配线 2、敷设方式：管内穿线 3、规格型号： |  | m | 624
本页小计
注：为计取规费等的使用，可在表中增设其中：“定额人工费”
表—08
分部分项工程和单价措施项目清单与计价表
工程名称：鄂尔多斯市职业中等专业学校校园基础设施维修工程-安装工程 |  |  |  | 标段：鄂尔多斯市职业中等专业学校校园基础设施维修工程 |  |  |  | 第 3 页 共 3 页
序号 | 项目编码 | 项目名称 | 项目特征描述 |  | 计量单位 | 工程量 | 金额（元）
[7 empty] | 综合单价 |  | 合价 | 其中
暂估价
WDZ-YJV-3*2.5 4、工程量据实结算
20 | 030408001002 | 电力电缆 | 1、电力电缆 2、规格型号：WDZN-YJV-5*10-CT 3、敷设方式：桥架内安装、管内 |  | m | 438
21 | 030408001003 | 电力电缆 | 1、电力电缆 2、规格型号：WDZN-YJV-5*16-CT 3、敷设方式：桥架内、管内安装 |  | m | 730
22 | 080901009001 | 智能配电柜 | 1、配电柜ZAPKT1 2、安装方式：落地安装 3、具体参数详见设计图纸 |  | 台 | 1
23 | 080901009002 | 智能配电柜 | 1、配电柜ZAPKT2 2、安装方式：落地安装 3、具体参数详见设计图纸 |  | 台 | 1
分部小计
措施项目
本页小计
合 计
注：为计取规费等的使用，可在表中增设其中：“定额人工费”
表—08

## 表-11 总价措施项目清单与计价表
总价措施项目清单与计价表
工程名称：鄂尔多斯市职业中等专业学校校园基础设施维修工程-安装工程 |  |  | 标段：鄂尔多斯市职业中等专业学校校园基础设施维修工程 | [5 empty] | 第 1 页 共 1 页
序号 | 项目编码 | 项目名称 |  | 计算基础 | 费率(%) | 金额(元) |  | 调整费率(%) |  | 调整后金额(元) | 备注
1 | 011707001 | 安全文明施工费
1.1 | 011707001001 | 安全文明施工与环境保护费 |  | 分部分项人工费+技术措施项目人工费 | 2
1.2 | 011707001002 | 临时设施费 |  | 分部分项人工费+技术措施项目人工费 | 1
2 | 011707005001 | 雨季施工增加费 |  | 分部分项人工费+技术措施项目人工费 | 0.5
3 | 011707004001 | 二次搬运费 |  | 分部分项人工费+技术措施项目人工费 | 1
合 计
编制人（造价人员）： | [6 empty] | 复核人（造价工程师）：
注：1.“计算基础”中安全文明施工费可为“定额基价”、“定额人工费”或“定额人工费+定额机械费”，其他项目可为“定额人工费”或“定额人工费+定额机械费”。 2.按施工方案计算的措施费，若无“计算基础”和“费率”的数值，也可只填“金额”数值，但应在备注栏说明施工方案出处或计算方法。
表-11

## 表-13 规费、税金项目清单与计价表
规费、税金项目计价表
工程名称：鄂尔多斯市职业中等专业学校校园基础设施维修工程-安装工程 |  | 标段：鄂尔多斯市职业中等专业学校校园基础设施维修工程 |  |  |  | 第 1 页 共 1 页
序号 | 项目名称 |  | 计算基础 |  | 计算基数 |  | 计算费率(%) | 金额（元）
1 | 规费 |  | 环境保护税
1.4 | 环境保护税
2 | 税金 |  | 税前工程造价 |  |  |  | 9
合 计
编制人（造价人员）： |  |  |  | 复核人（造价工程师）：
表-13

## 表-23 主要材料和工程设备选用表
主要材料和工程设备选用表
工程名称：鄂尔多斯市职业中等专业学校校园基础设施维修工程-安装工程 | [6 empty] | 第 1 页 共 1 页
序号 | 材料设备名称 | 单位 | 市场价 | 数量 | 品牌 | 厂家 |  | 规格型号 | 备注
1 | 镀锌钢管 | m | [5 empty] | DN50
2 | JDG管 | m | [5 empty] | 25
3 | MPP | m | [5 empty] | 110
4 | 铜芯绝缘电线 | m | [5 empty] | WDZ-YJV-3*2.5
5 | 铜芯塑料绝缘电线 | m | [5 empty] | BV-2.5mm2
6 | 铜芯塑料绝缘软电线 | m | [5 empty] | BVR-4mm2
7 | 镀锌电缆吊挂 | 套 | [5 empty] | 3.0×50
8 | 镀锌地线夹 | 套 | [5 empty] | 25
9 | 镀锌地线夹 | 套 | [5 empty] | 50
10 | 铜接线卡 | 个 | [5 empty] | 1.0-2.5
11 | 镀锌电缆卡子 | 套 | [5 empty] | 2×35
12 | 智能配电柜1 | 台
13 | 墙上附着物拆除 | 套
14 | 智能配电柜2 | 台
15 | 其他材料费 | 元
16 | 电力电缆 | m | [5 empty] | WDZN-YJV-4*70+1*35
17 | 电力电缆 | m | [5 empty] | WDZN-YJV-5*16
18 | 电力电缆 | m | [5 empty] | WDZN-YJV-5*10
19 | 防火桥架 | m | [5 empty] | 100*100
20 | 附件 | 套
注：本表中所列材料设备应仅限于承包人自行采购范围内的材料设备。本表格可以按照同样的格式扩展。