## 表-08 分部分项工程和单价措施项目清单与计价表
分部分项工程和单价措施项目清单与计价表
工程名称：鄂尔多斯市职业中等专业学校校园基础设施维修工程-装修工程 |  |  |  | 标段：鄂尔多斯市职业中等专业学校校园基础设施维修工程 |  |  |  | 第 1 页 共 4 页
序号 | 项目编码 | 项目名称 | 项目特征描述 |  | 计量单位 | 工程量 | 金额（元）
[7 empty] | 综合单价 |  | 合价 | 其中
暂估价
新做墙裙
1 | 011201001001 | 墙面一般抹灰-界面剂 | 1、刷建筑水泥浆一道，配比为建筑胶：水=1:4 2、参照图集12j7-1-29-2 |  | m2 | 1308.8
2 | 011201001002 | 墙面一般抹灰 | 1:17mm厚2:1:8水泥石灰砂浆抹灰，分两次找平 |  | m2 | 1308.8
3 | 011204003001 | 块料墙面-贴砖 | 1、贴4-5mm厚瓷砖 2、参照图集12j7-1-29-2 |  | m2 | 1308.8
4 | 011204003002 | 块料墙面-踢脚线 | 1、建筑专用胶粘贴地砖踢脚 2、高度150mm(厚度10mm) |  | m2 | 25
5 | 011201003001 | 墙面勾缝 | 1、稀白水泥浆兑色擦缝 2、参照图集12j7-1-29-2 |  | m2 | 40
6 | 011407001001 | 墙面喷刷涂料 | 1、维修污染、破损墙面修补 2、重新刮腻子两遍，乳胶漆两遍 3、材料要符合环保要求 4、工程量据实结算 |  | m2 | 50
分部小计
恢复吊顶
7 | 011302001001 | 吊顶天棚 | 1、空调管道、电气管道安装完成后恢复吊顶(室内) 2、材料利旧 3、工程量据实结算 |  | m2 | 75.96
8 | 011302001002 | 吊顶天棚 | 1、空调管道、电气管道安装完成后恢复吊顶（走廊） 2、材料颜色，规格同原吊顶 3、结算时工程量据实调整 |  | m2 | 624
9 | 011407001002 | 墙面喷刷涂料 | 1、维修污染、破损墙面修补 2、重新刮腻子两遍，乳胶漆两遍 3、材料要符合环保要求 4、工程量据实结算 |  | m2 | 50
10 | 011407001003 | 吊顶喷刷涂料 | 1、重新刮腻子两遍，乳胶漆两遍 2、材料要符合环保要求 |  | m2 | 1200
本页小计
注：为计取规费等的使用，可在表中增设其中：“定额人工费”
表—08
分部分项工程和单价措施项目清单与计价表
工程名称：鄂尔多斯市职业中等专业学校校园基础设施维修工程-装修工程 |  |  |  | 标段：鄂尔多斯市职业中等专业学校校园基础设施维修工程 |  |  |  | 第 2 页 共 4 页
序号 | 项目编码 | 项目名称 | 项目特征描述 |  | 计量单位 | 工程量 | 金额（元）
[7 empty] | 综合单价 |  | 合价 | 其中
暂估价
3、工程量据实结算
分部小计
墙面、楼板开孔
11 | 011615001001 | 开孔（打洞） | 1、墙面开孔，孔洞直径50mm一下 2、开孔时要对周围做成品保护 3、工程量据实结算 |  | 个 | 8
12 | 011615001002 | 开孔（打洞） | 1、墙体开孔，孔洞直径120mm以下 2、开孔时要对周围做成品保护 3、工程量据实结算 |  | 个 | 84
13 | 011615001003 | 开孔（打洞） | 1、楼板开孔，孔洞直径150mm 2、开孔时要对周围做成品保护 3、工程量据实结算 |  | 个 | 20
14 | 011615001004 | 开孔（打洞） | 1、楼板开孔，孔洞直径200mm 2、开孔时要对周围做成品保护 3、工程量据实结算 |  | 个 | 40
15 | 080807013001 | 防火堵洞(隔板）、孔洞封堵 | 1、孔洞套管周围封堵 2、阻燃密实材料和防水油膏填实 3、工程量据实结算 |  | 处 | 200
分部小计
成品保护
16 | 01B004 | 成品保护措施-走廊 | 1.拆除吊顶、打孔成品保护 2、墙面、地面采用彩条布成品保护 3、施工完成后清理、保洁 4、工程量据实结算 |  | 平方米 | 4500
17 | 01B005 | 成品保护措施 | 1.墙面开孔成品保护-室内 2、墙面、地面采用彩条布成品保护 3、施工完成后清理、保洁 4、工程量按照10个教室 |  | 平方米 | 200
本页小计
注：为计取规费等的使用，可在表中增设其中：“定额人工费”
表—08
分部分项工程和单价措施项目清单与计价表
工程名称：鄂尔多斯市职业中等专业学校校园基础设施维修工程-装修工程 |  |  |  | 标段：鄂尔多斯市职业中等专业学校校园基础设施维修工程 |  |  |  | 第 3 页 共 4 页
序号 | 项目编码 | 项目名称 | 项目特征描述 |  | 计量单位 | 工程量 | 金额（元）
[7 empty] | 综合单价 |  | 合价 | 其中
暂估价
记取（重复使用）工程量据实结算，每个教室20平方米
18 | 01B006 | 成品保护措施 | 1.拆除时对地面、楼梯平台进行成品保护 2、地面采用石膏板，宽度1.2米 3、施工完成后清理、保洁 4、工程量据实结算 |  | 平方米 | 120
19 | 01B007 | 成品保护措施 | 1.拆除时对踏步、栏杆进行成品保护 2、踏步采用彩条布，宽度1.2米 3、施工完成后清理、保洁 4、工程量据实结算 |  | 平方米 | 340
20 | 01B008 | 成品保护措施 | 1.拆除时对墙面进行成品保护 2、墙面采用塑料膜，高度1.2米 3、施工完成后清理、保洁 4、工程量据实结算 |  | 平方米 | 460
分部小计
套管
21 | 030817008001 | 套管制作安装 | 1、套管制作与安装 2、套管直径200mm以内 3、材质：镀锌钢管 4、工程量据实结算 |  | 个 | 200
分部小计
支架
22 | 030307005001 | 设备支架制作安装 | 1、安装桥架、管道、风机盘管等设备支架 2、未进事宜详见设计说明 |  | t | 1.63
分部小计
空调基础
23 | 010501003001 | 独立基础 |  |  | m3 | 15.6
分部小计
空调栏杆
本页小计
注：为计取规费等的使用，可在表中增设其中：“定额人工费”
表—08
分部分项工程和单价措施项目清单与计价表
工程名称：鄂尔多斯市职业中等专业学校校园基础设施维修工程-装修工程 |  |  |  | 标段：鄂尔多斯市职业中等专业学校校园基础设施维修工程 |  |  |  | 第 4 页 共 4 页
序号 | 项目编码 | 项目名称 | 项目特征描述 |  | 计量单位 | 工程量 | 金额（元）
[7 empty] | 综合单价 |  | 合价 | 其中
暂估价
24 | 020202003001 | 栏杆 | 1、安装1.5米高不锈钢栏杆 2、12J8-20-3 |  | m | 30
分部小计
电气土方
25 | 010101007001 | 挖土方 | 1、挖管沟土方、装车外运 2、深度详见设计图纸 3、土方外运，运距施工单位自行考虑 |  | m3 | 32
26 | 010103001001 | 回填砂 | 1、机械夯填中粗砂 |  | m3 | 32
分部小计
预制井
27 | 011702032001 | 检查井 | 1、新增成品混凝土预制井 2、1500mm*1000mm*1000mm 3、C15砼垫层10厘米厚 |  | 个 | 1
分部小计
排水管
28 | 060105009001 | 排水管 | 1、UPVC管110排水管 |  | m | 25
分部小计
配电基础
29 | 04B001 | 配电基础 | 1.配电柜基础详见04D702-1-53 |  | 项 | 1
分部小计
措施项目
本页小计
合 计
注：为计取规费等的使用，可在表中增设其中：“定额人工费”
表—08

## 表-11 总价措施项目清单与计价表
总价措施项目清单与计价表
工程名称：鄂尔多斯市职业中等专业学校校园基础设施维修工程-装修工程 |  |  | 标段：鄂尔多斯市职业中等专业学校校园基础设施维修工程 | [5 empty] | 第 1 页 共 1 页
序号 | 项目编码 | 项目名称 |  | 计算基础 | 费率(%) | 金额(元) |  | 调整费率(%) |  | 调整后金额(元) | 备注
1 | 011707001 | 安全文明施工费
1.1 | 011707001001 | 安全文明施工与环境保护费 |  | 分部分项人工费+技术措施项目人工费 | 5.5
1.2 | 011707001002 | 临时设施费 |  | 分部分项人工费+技术措施项目人工费 | 2
2 | 011707005001 | 雨季施工增加费 |  | 分部分项人工费+技术措施项目人工费 | 0.5
3 | 011707007001 | 已完工程及设备保护费 |  | 分部分项人工费+技术措施项目人工费 | 0.8
4 | 011707004001 | 二次搬运费 |  | 分部分项人工费+技术措施项目人工费 | 0.1
合 计
编制人（造价人员）： | [6 empty] | 复核人（造价工程师）：
注：1.“计算基础”中安全文明施工费可为“定额基价”、“定额人工费”或“定额人工费+定额机械费”，其他项目可为“定额人工费”或“定额人工费+定额机械费”。 2.按施工方案计算的措施费，若无“计算基础”和“费率”的数值，也可只填“金额”数值，但应在备注栏说明施工方案出处或计算方法。
表-11

## 表-13 规费、税金项目清单与计价表
规费、税金项目计价表
工程名称：鄂尔多斯市职业中等专业学校校园基础设施维修工程-装修工程 |  | 标段：鄂尔多斯市职业中等专业学校校园基础设施维修工程 |  |  |  | 第 1 页 共 1 页
序号 | 项目名称 |  | 计算基础 |  | 计算基数 |  | 计算费率(%) | 金额（元）
1 | 规费 |  | 社会保险费+住房公积金+水利建设基金+环境保护税
1.1 | 社会保险费 |  | 养老失业保险+基本医疗保险+工伤保险+生育保险
(1) | 养老失业保险 |  | 分部分项人工费+组织措施项目人工费+技术措施项目人工费+分部分项人工费调整+技术措施项目人工费调整 |  |  |  | 10.5
(2) | 基本医疗保险 |  | 分部分项人工费+组织措施项目人工费+技术措施项目人工费+分部分项人工费调整+技术措施项目人工费调整 |  |  |  | 3.7
(3) | 工伤保险 |  | 分部分项人工费+组织措施项目人工费+技术措施项目人工费+分部分项人工费调整+技术措施项目人工费调整 |  |  |  | 0.4
(4) | 生育保险 |  | 分部分项人工费+组织措施项目人工费+技术措施项目人工费+分部分项人工费调整+技术措施项目人工费调整 |  |  |  | 0.3
1.2 | 住房公积金 |  | 分部分项人工费+组织措施项目人工费+技术措施项目人工费+分部分项人工费调整+技术措施项目人工费调整 |  |  |  | 3.7
1.3 | 水利建设基金 |  | 分部分项人工费+组织措施项目人工费+技术措施项目人工费+分部分项人工费调整+技术措施项目人工费调整 |  |  |  | 0.4
1.4 | 环境保护税
2 | 税金 |  | 税前工程造价 |  |  |  | 9
合 计
编制人（造价人员）： |  |  |  | 复核人（造价工程师）：
表-13

## 表-23 主要材料和工程设备选用表
主要材料和工程设备选用表
工程名称：鄂尔多斯市职业中等专业学校校园基础设施维修工程-装修工程 | [6 empty] | 第 1 页 共 1 页
序号 | 材料设备名称 | 单位 | 市场价 | 数量 | 品牌 | 厂家 |  | 规格型号 | 备注
1 | 镀锌扁钢综合 | kg
2 | 角钢 | kg | [5 empty] | L60
3 | 角钢 | kg | [5 empty] | L63
4 | 砂子中砂 | m3
5 | 面砖800×800 | m2
6 | 陶瓷地砖综合 | m2
7 | 铝合金嵌入式方板 | m2
8 | 不锈钢钢管栏杆直线型(带扶手) | m
9 | 108内墙涂料 | kg
10 | 成品腻子粉 | kg
11 | 粉状型建筑胶粘剂 | kg
12 | 矿棉吸音板 | m2
13 | 成品保护措施2 | 平方米
14 | 成品保护措施1 | 平方米
15 | 配电基础 | 项
16 | 预拌混凝土 | m3 | [5 empty] | C20
17 | 干混抹灰砂浆 M10 | m3
18 | 干混抹灰砂浆 面层 M10 | m3
19 | 干混抹灰砂浆 底层 M10 | m3
20 | 穿墙套管 | 个 | [5 empty] | 镀锌管150
注：本表中所列材料设备应仅限于承包人自行采购范围内的材料设备。本表格可以按照同样的格式扩展。