## 扉-1 招标工程量清单扉页
|  | 消防水池--土建装饰工程 |  | 工程
招标工程量清单
招 标 人： |  |  | 造价咨询人：
| (单位盖章) |  |  |  | (单位资质专用章)
法定代表人 或其授权人： |  |  | 法定代表人 或其授权人：
| (签字或盖章) |  |  |  | (签字或盖章)
编 制 人： |  |  | 复 核 人：
| (造价人员签字盖专用章) |  |  |  | (造价工程师签字盖专用章)
编 制 时 间： | 年 月 日 |  | 复 核 时 间： |  | 年 月 日
扉—1

## 表-08 分部分项工程和单价措施项目清单与计价表
分部分项工程和单价措施项目清单与计价表
工程名称：消防水池--土建装饰工程 |  |  |  | 标段：敖汉旗四家子温泉养老服务中心建设项目室外消防水池工程 |  |  |  | 第 1 页 共 9 页
序号 | 项目编码 | 项目名称 | 项目特征描述 |  | 计量单位 | 工程量 | 金额（元）
[7 empty] | 综合单价 |  | 合价 | 其中
暂估价
混凝土工程
1 | 010501001001 | 垫层 | 1.混凝土种类：预拌 2.混凝土强度等级：C20 |  | m3 | 35.9
2 | 070101001001 | 池底板 | 1、混凝土种类:预拌 2、混凝土强度等级:C30，抗渗等级P8 |  | m3 | 200.62
3 | 070101002001 | 池壁 | 1、混凝土种类:预拌 2、混凝土强度等级:C30，抗渗等级P8 |  | m3 | 113.91
4 | 070101003001 | 池顶板 | 1、混凝土种类:预拌 2、混凝土强度等级:C30，抗渗等级P8 |  | m3 | 68
5 | 010502001001 | 矩形柱 | 1、混凝土种类:预拌 2、混凝土强度等级:C30，抗渗等级P8 |  | m3 | 12.03
6 | 010502001002 | 矩形柱 | 1、混凝土种类:预拌 2、混凝土强度等级:C30 |  | m3 | 2.94
7 | 010503002001 | 矩形梁 | 1、混凝土种类:预拌 2、混凝土强度等级:C30，抗渗等级P8 |  | m3 | 17.62
8 | 010503002003 | 矩形梁 | 1、混凝土种类:预拌 2、混凝土强度等级:C30 |  | m3 | 2.86
9 | 010506001001 | 直形楼梯 | 1、混凝土种类:预拌 2、混凝土强度等级:C30 |  | m2 | 22.85
10 | 010505003001 | 平板 | 1.混凝土种类:预拌 2.混凝土强度等级:C30 |  | m3 | 1.39
11 | 010504001002 | 直形墙 | 1.混凝土种类:预拌 3.混凝土强度等级:C30 |  | m3 | 5.4
12 | 010502002001 | 构造柱 | 1.混凝土种类：预拌 2.混凝土强度等级：C25 |  | m3 | 0.34
13 | 010510003001 | 过梁 | 1.混凝土种类：预拌 2.混凝土强度等级：C25 |  | m3 | 0.22
14 | 010504001001 | 直形墙 | 1.女儿墙 2.混凝土种类:预拌 3.混凝土强度等级:C30 |  | m3 | 1.5
15 | 010507005001 | 扶手、压顶 | 1.使用部位：女儿墙压顶 2.混凝土种类：预拌 3.混凝土强度等级：C30 |  | m3 | 0.6
16 | 010503004001 | 圈梁 | 1.使用部位：门槛 2.混凝土种类：预拌 3.混凝土强度等级：C30 |  | m3 | 0.05
17 | 010505008001 | 雨篷 | 1.混凝土种类：预拌 |  | m3 | 0.26
本页小计
注：为计取规费等的使用，可在表中增设其中：“定额人工费”
表—08
分部分项工程和单价措施项目清单与计价表
工程名称：消防水池--土建装饰工程 |  |  |  | 标段：敖汉旗四家子温泉养老服务中心建设项目室外消防水池工程 |  |  |  | 第 2 页 共 9 页
序号 | 项目编码 | 项目名称 | 项目特征描述 |  | 计量单位 | 工程量 | 金额（元）
[7 empty] | 综合单价 |  | 合价 | 其中
暂估价
2.混凝土强度等级：C30
18 | 01B001 | 泵送混凝土 | 1.名称：泵送混凝土 2.泵送方式：泵车 |  | m3 | 501.6
分部小计
砌筑工程
19 | 010402001004 | 砌块墙 | 1.砌块品种：蒸压加气砼砌块 2.砌筑砂浆强度等级：Ma5专用砂浆 3.墙厚200mm |  | m3 | 7.7
20 | 010402001005 | 砌块墙 | 1.砌块品种：蒸压加气砼砌块 2.砌筑砂浆强度等级：Ma5专用砂浆 3.墙厚300mm |  | m3 | 7.81
21 | 010401001001 | 砖胎膜 | 1.墙体类型：普通砖 2.砂浆等级：水泥砂浆（预拌砂浆） 3.厚度：120厚 4.具体位置和做法详见图纸和规范 |  | m3 | 4.62
22 | 011201004001 | 立面砂浆找平层 | 1.基层类型:砖胎膜 2.找平层砂浆厚度、配合比:砂浆找平层 |  | m2 | 38.3
23 | 01B0002 | 两种材料交接处挂网 | 1.不同材料交接处、楼梯间及人流通道：挂钢丝网 |  | m2 | 11.44
分部小计
钢筋工程
24 | 010515001001 | 现浇构件钢筋 | 1.钢筋种类：III级钢筋 2.规格：直径8mm 3.制作、运输、安装 |  | t | 0.72
25 | 010515001002 | 现浇构件钢筋 | 1.钢筋种类：III级钢筋 2.规格：直径10mm 3.制作、运输、安装 |  | t | 0.3
26 | 010515001003 | 现浇构件钢筋 | 1.钢筋种类：III级钢筋 2.规格：直径12mm 3.制作、运输、安装 |  | t | 10.748
27 | 010515001004 | 现浇构件钢筋 | 1.钢筋种类：III级钢筋 2.规格：直径14mm 3.制作、运输、安装 |  | t | 18.411
28 | 010515001005 | 现浇构件钢筋 | 1.钢筋种类：III级钢筋 2.规格：直径16mm |  | t | 4.65
本页小计
注：为计取规费等的使用，可在表中增设其中：“定额人工费”
表—08
分部分项工程和单价措施项目清单与计价表
工程名称：消防水池--土建装饰工程 |  |  |  | 标段：敖汉旗四家子温泉养老服务中心建设项目室外消防水池工程 |  |  |  | 第 3 页 共 9 页
序号 | 项目编码 | 项目名称 | 项目特征描述 |  | 计量单位 | 工程量 | 金额（元）
[7 empty] | 综合单价 |  | 合价 | 其中
暂估价
3.制作、运输、安装
29 | 010515001006 | 现浇构件钢筋 | 1.钢筋种类：III级钢筋 2.规格：直径18mm 3.制作、运输、安装 |  | t | 8.456
30 | 010515001007 | 现浇构件钢筋 | 1.钢筋种类：III级钢筋 2.规格：直径20mm 3.制作、运输、安装 |  | t | 0.666
31 | 010515001008 | 现浇构件钢筋 | 1.钢筋种类：III级钢筋 2.规格：直径22mm 3.制作、运输、安装 |  | t | 1.44
32 | 010515001009 | 现浇构件钢筋 | 1.钢筋种类：III级钢筋 2.规格：直径25mm 3.制作、运输、安装 |  | t | 4.031
33 | 010515001010 | 现浇构件钢筋 | 1、钢筋种类、规格:箍筋 圆钢HPB300 2、直径 A6 3、制作、安装、运输 |  | t | 0.151
34 | 010515001011 | 现浇构件钢筋 | 1.钢筋种类、规格:箍筋 带肋钢筋HRB400 2、直径C8 3、制作、安装、运输 |  | t | 1.574
35 | 010515001012 | 现浇构件钢筋 | 1、钢筋种类、规格:箍筋 带肋钢筋HRB400 2、直径 C10 3、制作、安装、运输 |  | t | 0.153
36 | 010515001015 | 现浇构件钢筋 | 1、钢筋种类、规格:箍筋 带肋钢筋HRB400 2、直径 C12 3、制作、安装、运输 |  | t | 1.001
37 | 010515009001 | 支撑钢筋（铁马） | 1.支撑钢筋（铁马） 2.制作、运输、安装 |  | t | 0.595
38 | 010515001013 | 现浇构件钢筋-梯子筋 | 1.钢筋种类、规格:12 2.剪力墙梯子筋 |  | t | 0.169
39 | 010515001014 | 现浇构件钢筋-梯子筋 | 1.钢筋种类、规格:10 2.剪力墙梯子筋 |  | t | 0.428
40 | 010515001016 | 现浇构件钢筋 | 砌体内加固钢筋 |  | t | 0.087
41 | 010516003001 | 机械连接 | 电渣压力焊接 ≤φ18 |  | 个 | 342
分部小计
装饰工程
池壁外侧
42 | 011201001001 | 墙面一般抹灰 | 1.刷基层处理剂一遍 2.20厚1:2水泥砂浆找平 |  | m2 | 329.55
本页小计
注：为计取规费等的使用，可在表中增设其中：“定额人工费”
表—08
分部分项工程和单价措施项目清单与计价表
工程名称：消防水池--土建装饰工程 |  |  |  | 标段：敖汉旗四家子温泉养老服务中心建设项目室外消防水池工程 |  |  |  | 第 4 页 共 9 页
序号 | 项目编码 | 项目名称 | 项目特征描述 |  | 计量单位 | 工程量 | 金额（元）
[7 empty] | 综合单价 |  | 合价 | 其中
暂估价
43 | 010903001001 | 墙面卷材防水 | 1.4+3厚高聚物改性沥青防水卷材（聚氨胎SBSII型-25°） |  | m2 | 367.85
44 | 011001003001 | 保温隔热墙面 | 1.50厚挤塑聚苯板保护层 |  | m2 | 329.55
分部小计
池底下
45 | 011101001002 | 水泥砂浆楼地面 | 1.20厚1:2.5水泥砂浆找平层 2.刷基层处理剂一遍 |  | m2 | 349.71
46 | 010904001003 | 楼（地）面卷材防水 | 1.4+3厚高聚物改性沥青防水卷材（聚氨胎SBSII型-25°） |  | m2 | 388.01
47 | 010904001004 | 楼（地）面卷材防水 | 0.4厚聚乙烯薄膜一层 |  | m2 | 349.71
48 | 011101003002 | 细石混凝土楼地面 | 50厚C20细石混凝土保护层 |  | m2 | 349.71
分部小计
池顶上
49 | 011001005001 | 保温隔热楼地面 | 1.找坡层:LC7.5轻骨料混凝土找坡,最薄处30mm |  | m2 | 280.7
50 | 011101006005 | 平面砂浆找平层 | 1.20厚1:3水泥砂浆找平层 |  | m2 | 280.7
51 | 011001005002 | 保温隔热楼地面 | 1.100mm厚挤塑聚苯板 |  | m2 | 280.7
52 | 011101006009 | 平面砂浆找平层 | 1.20厚1:3水泥砂浆找平层 2.刷基层处理剂一遍 |  | m2 | 280.7
53 | 010902001001 | 屋面卷材防水 | 1.4+3厚高聚物改性沥青防水卷材（聚氨胎SBSII型-25°）（最外侧一道为4厚耐根次防水卷材） |  | m2 | 280.7
54 | 010904003001 | 楼（地）面砂浆防水(防潮） | 1、土工布过滤层(200g/平方米-400g/平方米),塑料支垫网一层 2、塑料排水板一层（凸点向上） 3.干铺无纺聚酯纤维布一层 |  | m2 | 280.7
55 | 011101003001 | 细石混凝土楼地面 | 1.70厚C20细石混凝土保护层 |  | m2 | 280.7
分部小计
本页小计
注：为计取规费等的使用，可在表中增设其中：“定额人工费”
表—08
分部分项工程和单价措施项目清单与计价表
工程名称：消防水池--土建装饰工程 |  |  |  | 标段：敖汉旗四家子温泉养老服务中心建设项目室外消防水池工程 |  |  |  | 第 5 页 共 9 页
序号 | 项目编码 | 项目名称 | 项目特征描述 |  | 计量单位 | 工程量 | 金额（元）
[7 empty] | 综合单价 |  | 合价 | 其中
暂估价
水池内墙
56 | 011201001004 | 墙面一般抹灰 | 1.刷基层处理剂 2.20厚1:2水泥砂浆找平层 3.部位：池壁内墙面 |  | m2 | 220.03
57 | 010903002001 | 墙面涂膜防水 | 1.防水膜品种:1.5厚聚合物水泥防水涂料（II型） 2.部位:池壁内墙面 |  | m2 | 220.03
58 | 011201001009 | 墙面一般抹灰 | 1.20厚1:2水泥砂浆保护层 2.部位：池壁内墙面 |  | m2 | 220.03
分部小计
水池天棚
59 | 011301001004 | 天棚抹灰 | 1.刷基层处理剂 2.20厚1:2水泥砂浆找平层 3.部位：池顶 |  | m2 | 195.32
60 | 010904002002 | 天棚涂膜防水 | 1.防水膜品种:1.5厚聚合物水泥防水涂料（II型） 2.部位:池顶 |  | m2 | 195.32
61 | 011301001002 | 天棚抹灰 | 1.20厚1:2水泥砂浆保护 2.部位：池顶 |  | m2 | 195.32
分部小计
水池地面
62 | 011101006007 | 平面砂浆找平层 | 1.素水泥浆一道 2.刷基层处理剂一遍 3.部位:池底 |  | m2 | 182.16
63 | 010904002003 | 天棚涂膜防水 | 1.防水膜品种：2.0厚聚合物水泥防水涂料 2.部位:池底 |  | m2 | 182.16
64 | 011101003004 | 细石混凝土楼地面 | 1.25厚C20细石混凝土 |  | m2 | 182.16
65 | 011101006010 | 平面砂浆找平层 | 1.素水泥浆一道 2.20厚1:2水泥砂浆随打随抹平 3.部位:池底 |  | m2 | 182.16
分部小计
水泵房、配电间等房间
66 | 011101001001 | 水泥砂浆楼地面 | 1.素水泥浆一道 2.20厚1:2水泥砂浆抹平 |  | m2 | 91.82
本页小计
注：为计取规费等的使用，可在表中增设其中：“定额人工费”
表—08
分部分项工程和单价措施项目清单与计价表
工程名称：消防水池--土建装饰工程 |  |  |  | 标段：敖汉旗四家子温泉养老服务中心建设项目室外消防水池工程 |  |  |  | 第 6 页 共 9 页
序号 | 项目编码 | 项目名称 | 项目特征描述 |  | 计量单位 | 工程量 | 金额（元）
[7 empty] | 综合单价 |  | 合价 | 其中
暂估价
压光
67 | 011101003003 | 细石混凝土楼地面 | 1、30厚C20细石混凝土 |  | m2 | 91.82
68 | 010904003002 | 楼（地）面砂浆防水(防潮） | 1.聚合物水泥防水涂料2.0mm厚 |  | m2 | 91.82
69 | 011101001004 | 水泥砂浆楼地面 | 1.素水泥浆一道 2.最薄处20厚1:3水泥砂浆找坡 |  | m2 | 91.82
70 | 011106001001 | 石材楼梯面层 | 1、20厚花岗岩板,稀水泥浆擦缝（踏步防滑处理） 2、30厚1:3干硬性水泥砂浆 3、素水泥浆一道 |  | m2 | 22.85
71 | 011201001008 | 墙面一般抹灰 | 1.9厚1:3水泥砂浆 2.6厚1:2水泥砂浆抹平 |  | m2 | 298.08
72 | 011407002001 | 天棚喷刷涂料 | 1.混凝土地板清理干净 2.2-3厚柔性腻子分遍刮平 3.表面喷刷涂料 |  | m2 | 112.83
分部小计
外墙饰面
73 | 011001003002 | 保温隔热墙面 | 1.20厚1:25水泥砂浆找平层 2.80厚热固复合聚苯乙烯泡沫保温板 3.5厚抹面胶浆中间压入第一层耐碱玻纤网布 4.5厚干粉类聚合物防水砂浆压入第二层耐碱玻纤网布 5.柔性耐水腻子+涂料饰面 |  | m2 | 66.72
分部小计
门窗工程
74 | 010802003001 | 金属框安全玻璃保温平开门 | 1.金属框安全玻璃保温平开门 |  | m2 | 2.8
75 | 010802003002 | 成品钢制甲级防火门 | 1.成品钢制甲级防火门 |  | m2 | 5.52
76 | 010802003003 | 成品钢制乙级防火门 | 1.成品钢制乙级防火门 |  | m2 | 2.76
77 | 010802001001 | 金属(塑钢）门 | 1.60系列断桥铝合金平开窗 |  | m2 | 3
本页小计
注：为计取规费等的使用，可在表中增设其中：“定额人工费”
表—08
分部分项工程和单价措施项目清单与计价表
工程名称：消防水池--土建装饰工程 |  |  |  | 标段：敖汉旗四家子温泉养老服务中心建设项目室外消防水池工程 |  |  |  | 第 7 页 共 9 页
序号 | 项目编码 | 项目名称 | 项目特征描述 |  | 计量单位 | 工程量 | 金额（元）
[7 empty] | 综合单价 |  | 合价 | 其中
暂估价
78 | 010807003001 | 金属百叶窗 | 成品钢制防雨百叶 |  | m2 | 0.35
79 | 010809003001 | 金属窗台板 | 成品金属窗台板，12J3-1-J4 |  | m2 | 0.24
80 | 010809004001 | 石材窗台板 | 30厚大理石窗台板，详见蒙标12J7-1-3-1 |  | m2 | 0.18
81 | 011502007001 | 滴水线 | 滴水线，蒙标12J3-1 |  | m | 6
82 | 011001003003 | 保温隔热墙面 | 30厚无机保温砂浆 |  | m2 | 19.44
83 | 011001003004 | 保温隔热墙面 | 5厚聚合物防水砂浆压入耐碱网格布一道 |  | m2 | 19.44
分部小计
其他工程
84 | 010512008001 | 沟盖板、井盖板、井圈 | 1.集水坑混凝土盖板 |  | m3 | 0.19
85 | 011101006008 | 排水沟金属篦子 | 1.排水沟金属篦子12J10-37-1 |  | m2 | 3.21
86 | 011503001001 | 金属扶手、栏杆、栏板 | 1.不锈钢扶手栏杆做法参12J8-15-2 |  | m | 10.82
87 | 010903004001 | 墙面变形缝 | 1.施工缝处预留4mm厚镀锌钢片止水带 |  | m | 84.5
88 | 010606008001 | 钢梯 | 1.上人孔爬梯 |  | t | 0.024
89 | 010507001001 | 散水 | 散水 1.40厚C20混凝土，撒1:1水泥细砂压实赶光 2.150厚：7灰土 3.沥青胶泥嵌缝 |  | m2 | 17.06
90 | 010404000001 | 台阶平台垫层 | 1.部位：台阶垫层 2.垫层种类：300厚3：7灰土 3.素土夯实 |  | m3 | 0.97
91 | 010501000001 | 台阶平台垫层 | 1.部位：台阶平台 2.60厚C20砼垫层 |  | m3 | 0.13
92 | 010507000001 | 台阶 | 1.C20砼台阶 |  | m2 | 1.41
93 | 011102001001 | 石材楼地面 | 1.石质板质面层，30厚1:3干硬性水泥砂浆，素水泥浆一道 2.部位:平台 |  | m2 | 2.23
94 | 011107001001 | 石材台阶面 | 1.石质板质面层，30厚1:3干硬性水泥砂浆，素水泥浆一道 2.部位:台阶 |  | m2 | 1.41
95 | 010516002001 | 预埋铁件 | 1.预埋铁件 |  | t | 0.01
本页小计
注：为计取规费等的使用，可在表中增设其中：“定额人工费”
表—08
分部分项工程和单价措施项目清单与计价表
工程名称：消防水池--土建装饰工程 |  |  |  | 标段：敖汉旗四家子温泉养老服务中心建设项目室外消防水池工程 |  |  |  | 第 8 页 共 9 页
序号 | 项目编码 | 项目名称 | 项目特征描述 |  | 计量单位 | 工程量 | 金额（元）
[7 empty] | 综合单价 |  | 合价 | 其中
暂估价
96 | 010702005001 | 屋面上人孔 | 1.顶板检修出地面 铁板盖板 |  | 个 | 1
97 | 011001001001 | 保温隔热屋面 | 1.30厚C20细石混凝土找平层 2.最薄处30厚找坡2%现浇泡沫混凝土找坡 3.100厚挤塑聚苯板保温层 |  | m2 | 12.96
98 | 010902001002 | 屋面卷材防水 | 1.3+3厚SBS高聚物改性沥青防水卷材（聚酯胎SBSII-25°C) 2.泛水详见蒙标12J5-1 |  | m2 | 18.06
99 | 011102003001 | 块料屋面 | 1.10厚防滑地砖铺平拍实，缝宽5~8，1:1水泥砂浆填缝 2.25 厚1:3干硬性水泥砂浆 3.35 厚C20细石混凝土保护层 4.0.4厚聚乙烯膜一层 |  | m2 | 12.96
100 | 010902006001 | 屋面（廊、阳台）泄（吐）水管 | φ100不锈钢溢水口 |  | 个 | 4
分部小计
通风道屋面
101 | 011001001002 | 保温隔热屋面 | 无机轻集料保温砂浆 厚度30mm |  | m2 | 0.6
102 | 011101001005 | 水泥砂浆楼地面 | 1.20厚水泥砂浆找平层 |  | m2 | 0.6
103 | 010902001003 | 屋面卷材防水 | 1.4厚高聚物改性沥青防水卷材（聚氨胎SBSII型） |  | m2 | 0.6
104 | 011101006011 | 平面砂浆找平层 | 1.5厚聚合物砂浆保护层 |  | m2 | 4.92
105 | 011101001006 | 水泥砂浆 | 1.25厚水泥砂浆找平层 |  | m2 | 4.32
分部小计
模板、措施项目
模板措施项目
106 | 011702001001 | 基础垫层模板 | 1.基础垫层 复合模板 |  | m2 | 18.63
107 | 070101001002 | 池底板模板 | 1.集水坑、排水沟模板 |  | m2 | 27.72
108 | 070101001003 | 池壁模板 | 1.池壁模板 |  | m2 | 602.65
109 | 070101001004 | 池顶模板 | 1.池顶模板 |  | m2 | 216.33
110 | 01170200200 | 矩形柱模 | 1.矩形柱 复合模板 钢支 |  | m2 | 119.87
本页小计
注：为计取规费等的使用，可在表中增设其中：“定额人工费”
表—08
分部分项工程和单价措施项目清单与计价表
工程名称：消防水池--土建装饰工程 |  |  |  | 标段：敖汉旗四家子温泉养老服务中心建设项目室外消防水池工程 |  |  |  | 第 9 页 共 9 页
序号 | 项目编码 | 项目名称 | 项目特征描述 |  | 计量单位 | 工程量 | 金额（元）
[7 empty] | 综合单价 |  | 合价 | 其中
暂估价
| 1 | 板 | 撑
111 | 011702000002 | 矩形梁 | 1.部位：框架梁 2.模板、支撑体系：投标人自行确定 |  | m2 | 98.84
112 | 011702024001 | 楼梯模板 | 1.楼梯模板 |  | m2 | 22.85
113 | 011702000001 | 构造柱 | 1.部位：构造柱 2.模板、支撑体系：投标人自行确定 |  | m2 | 3.72
114 | 011702000003 | 圈梁 | 1.部位：圈梁 2.模板、支撑体系：投标人自行确定 |  | m2 | 0.54
115 | 011702009001 | 过梁 | 1.部位：过梁 2.模板、支撑体系：投标人自行确定 |  | m2 | 1.58
116 | 011702010001 | 平板 | 1.部位：板 2.模板、支撑体系：投标人自行确定 |  | m2 | 11.59
117 | 011702010002 | 直形墙 | 1.部位：混凝土墙 2.模板、支撑体系：投标人自行确定 |  | m2 | 34.9
118 | 011702021001 | 栏板 | 女儿墙模板 |  | m2 | 17.7
119 | 011702020001 | 压顶 | 1.部位：窗下压梁、女儿墙压顶 2.模板、支撑体系：投标人自行确定 |  | m2 | 6
120 | 011702023001 | 雨篷、悬挑板、阳台板 | 1.雨蓬模板 |  | m2 | 2.16
121 | 011705001001 | 大型机械设备进出场及安拆 | 1.机械设备名称:履带式挖掘机 |  | 台次 | 1
122 | 011701002001 | 外脚手架 | 1.搭设方式:双排 2.搭设高度:5m以内 3.脚手架材质:焊接钢管 |  | m2 | 432.79
123 | 011703001001 | 垂直运输 | 1.建筑物建筑类型及结构形式:剪力墙结构 2.建筑物檐口高度、层数:层高3.95m |  | m2 | 297.5
分部小计
措施项目
本页小计
合 计
注：为计取规费等的使用，可在表中增设其中：“定额人工费”
表—08

## 表-11 总价措施项目清单与计价表
总价措施项目清单与计价表
工程名称：消防水池--土建装饰工程 |  |  | 标段：敖汉旗四家子温泉养老服务中心建设项目室外消防水池工程 | [5 empty] | 第 1 页 共 1 页
序号 | 项目编码 | 项目名称 |  | 计算基础 | 费率(%) | 金额(元) |  | 调整费率(%) |  | 调整后金额(元) | 备注
1 | 011707001 | 安全文明施工费
1.1 | 011707001001 | 安全文明施工与环境保护费 |  | 分部分项人工费+技术措施项目人工费 | 5.5
1.2 | 011707001002 | 临时设施费 |  | 分部分项人工费+技术措施项目人工费 | 2
2 | 011707005001 | 雨季施工增加费 |  | 分部分项人工费+技术措施项目人工费 | 0.5
3 | 011707007001 | 已完工程及设备保护费 |  | 分部分项人工费+技术措施项目人工费 | 0.8
4 | 01B001 | 工程定位复测费 |  | 分部分项人工费+技术措施项目人工费 | 0.3
5 | 011707004001 | 二次搬运费 |  | 分部分项人工费+技术措施项目人工费 | 0.1
6 | 01B002 | 特殊地区施工增加费 |  | 分部分项人工费+技术措施项目人工费 | 0
7 | 011707002001 | 夜间施工增加费
8 | 011707002002 | 白天在地下室施工增加费
9 | 011707005002 | 冬季施工增加费
合 计
编制人（造价人员）： | [6 empty] | 复核人（造价工程师）：
注：1.“计算基础”中安全文明施工费可为“定额基价”、“定额人工费”或“定额人工费+定额机械费”，其他项目可为“定额人工费”或“定额人工费+定额机械费”。 2.按施工方案计算的措施费，若无“计算基础”和“费率”的数值，也可只填“金额”数值，但应在备注栏说明施工方案出处或计算方法。
表-11

## 表-12 其他项目清单与计价汇总表
其他项目清单与计价汇总表
工程名称：消防水池--土建装饰工程 |  | 标段：敖汉旗四家子温泉养老服务中心建设项目室外消防水池工程 |  |  | 第 1 页 共 1 页
序号 | 项目名称 |  | 金额(元) | 结算金额(元) |  | 备注
1 | 暂列金额 |  |  |  |  | 明细详见表-12-1
2 | 暂估价
2.1 | 专业工程暂估价 |  |  |  |  | 明细详见表-12-3
2.2 | 材料暂估价 |  | 一 |  |  | 明细详见表-12-2
3 | 计日工 |  |  |  |  | 明细详见表-12-4
4 | 总承包服务费 |  |  |  |  | 明细详见表-12-5
5 | 材料检验试验费 |  | 2640.17
6 | 建筑工程能效测评费
7 | 工程变更及现场签证
8 | 提前竣工（赶工补偿）
9 | 无负荷联合试运转费
10 | 停窝工损失费
11 | 施工期间未完工程保护费
12 | 企业自有工人培训管理费
13 | 建筑工人实名制费
合计 |  |  | 2640.17 |  |  | —
注：材料（工程设备）暂估单价进入清单项目综合单价，此处不汇总。
表-12

## 表-12-1 暂列金额表
暂列金额明细表
工程名称：消防水池--土建装饰工程 |  | 标段：敖汉旗四家子温泉养老服务中心建设项目室外消防水池工程 |  |  | 第 1 页 共 1 页
序号 | 项目名称 |  | 计量单位 | 暂定金额（元） |  | 备注
合 计 | [5 empty] | —
注：此表由招标人填写，如不能详列，也可只列暂列金额总额，投标人应将上述暂列金额计入投标总价中。
表—12—1

## 表-12-2 材料(工程设备)暂估价及调整表
材料（工程设备）暂估单价及调整表
工程名称：消防水池--土建装饰工程 |  |  | 标段：敖汉旗四家子温泉养老服务中心建设项目室外消防水池工程 | [7 empty] | 第 1 页 共 1 页
序号 | 材料(工程设备)名称、规格、型号 | 计量单位 |  | 数量 |  | 暂估(元) |  | 确认(元) |  | 差额±(元) |  |  | 备注
|  |  |  | 暂估 | 确认 | 单价 | 合价 | 单价 | 合价 | 单价 |  | 合价
合计
总合计
注：此表由招标人填写“暂估单价”，并在备注栏说明暂估价的材料、工程设备拟用在哪些清单项目上，投标人应将上述材料、工程设备暂估单价计入工程量清单综合单价报价中。
表—12—2

## 表-12-3 专业工程暂估价及结算价表
专业工程暂估价及结算价表
工程名称：消防水池--土建装饰工程 |  |  | 标段：敖汉旗四家子温泉养老服务中心建设项目室外消防水池工程 |  |  |  | 第 1 页 共 1 页
序号 | 工程名称 | 工程内容 |  | 暂估金额（元） | 结算金额(元) | 差额±(元) |  | 备注
合 计
注：此表“暂估金额”由招标人填写，投标人应将“暂估金额”计入投标总价中。结算时按合同约定结算金额填写。
表—12—3

## 表-12-4 计日工表
计 日 工 表
工程名称：消防水池--土建装饰工程 |  | 标段：敖汉旗四家子温泉养老服务中心建设项目室外消防水池工程 | [5 empty] | 第 1 页 共 1 页
编号 | 项目名称 |  | 单位 | 暂定数量 | 实际数量 | 综合单价(元) | 合价(元)
[7 empty] | 暂定 |  | 实际
1 | 人工
人工小计
2 | 材料
材料小计
3 | 机械
机械小计
四、企业管理费和利润
总 计
注：此表项目名称、暂定数量由招标人填写，编制招标控制价时，单价由招标人按有关计价规定确定；投标时，单价由投标人自主报价，按暂定数量计算合价计入投标总价中。结算时，按发承包双方确认的实际数量计算合价。
表—12—4

## 表-12-5 总承包服务费计价表
总承包服务费计价表
工程名称：消防水池--土建装饰工程 |  | 标段：敖汉旗四家子温泉养老服务中心建设项目室外消防水池工程 |  |  |  |  | 第 1 页 共 1 页
序号 | 项目名称 |  | 项目价值(元) | 服务内容 | 计算基础 | 费率(%) |  | 金额(元)
| 合计 |  | - | - |  | -
注：此表项目名称、服务内容由招标人填写，编制招标控制价时，费率及金额由招标人按有关计价规定确定；投标时，费率及金额由投标人自主报价，计入投标总价中。
表—12—5

## 表-13 规费、税金项目清单与计价表
规费、税金项目计价表
工程名称：消防水池--土建装饰工程 |  | 标段：敖汉旗四家子温泉养老服务中心建设项目室外消防水池工程 |  |  |  | 第 1 页 共 1 页
序号 | 项目名称 |  | 计算基础 |  | 计算基数 |  | 计算费率(%) | 金额（元）
1 | 规费 |  | 社会保险费+住房公积金+水利建设基金+环境保护税
1.1 | 社会保险费 |  | 养老失业保险+基本医疗保险+工伤保险+生育保险
(1) | 养老失业保险 |  | 分部分项人工费+组织措施项目人工费+技术措施项目人工费+分部分项人工费调整+技术措施项目人工费调整 |  |  |  | 10.5
(2) | 基本医疗保险 |  | 分部分项人工费+组织措施项目人工费+技术措施项目人工费+分部分项人工费调整+技术措施项目人工费调整 |  |  |  | 3.7
(3) | 工伤保险 |  | 分部分项人工费+组织措施项目人工费+技术措施项目人工费+分部分项人工费调整+技术措施项目人工费调整 |  |  |  | 0.4
(4) | 生育保险 |  | 分部分项人工费+组织措施项目人工费+技术措施项目人工费+分部分项人工费调整+技术措施项目人工费调整 |  |  |  | 0.3
1.2 | 住房公积金 |  | 分部分项人工费+组织措施项目人工费+技术措施项目人工费+分部分项人工费调整+技术措施项目人工费调整 |  |  |  | 3.7
1.3 | 水利建设基金 |  | 分部分项人工费+组织措施项目人工费+技术措施项目人工费+分部分项人工费调整+技术措施项目人工费调整 |  |  |  | 0.4
1.4 | 环境保护税
2 | 税金 |  | 税前工程造价 |  |  |  | 9
合 计
编制人（造价人员）： |  |  |  | 复核人（造价工程师）：
表-13

## 表-20 发包人提供材料和工程设备一览表
发包人提供材料和工程设备一览表
工程名称：消防水池--土建装饰工程 |  |  | 标段：敖汉旗四家子温泉养老服务中心建设项目室外消防水池工程 |  |  |  | 第 1 页 共 1 页
序号 | 材料(工程设备)名称、规格、型号 | 单位 |  | 数量 | 单价(元) | 交货方式 |  | 送达地点 | 备注
注：此表由招标人填写，供投标人在投标报价、确定总承包服务费时参考
表-20

## 表-21 承包人提供主要材料和工程设备一览表
承包人提供主要材料和工程设备一览表 (适用造价信息差额调整法)
工程名称：消防水池--土建装饰工程 |  |  | 标段：敖汉旗四家子温泉养老服务中心建设项目室外消防水池工程 |  |  |  |  | 第 1 页 共 1 页
序号 | 名称、规格、型号 | 单位 |  | 数量 | 风险系数 (%) | 基准单价 （元） | 投标单价（元） |  | 发承包人确认单价(元) | 备注
注：1.此表由招标人填写除“投标单价”栏的内容，投标人在投标时自主确定投标单价。 2.招标人应优先采用工程造价管理机构发布的单价作为基准单价，未发布的，通过市场调查确定其基准单价。
表-21

## 表-22 承包人提供材料和工程设备一览表
承包人提供主要材料和工程设备一览表 (适用于价格指数差额调整法)
工程名称：消防水池--土建装饰工程 |  | 标段：敖汉旗四家子温泉养老服务中心建设项目室外消防水池工程 |  |  |  | 第 1 页 共 1 页
序号 | 名称、规格、型号 |  | 变值权重B | 基本价格指数F0 | 现行价格指数Ft |  | 备注
| 定值权重A |  |  | - | -
合计 |  |  |  | - | -
注：1.“名称、规格、型号”、“基本价格指数”栏由招标人填写，基本价格指数应首先采用工程造价管理机构发布的价格指数，没有时，可采用发布的价格代替。如人工、机械费也采用本法调整，由招标人在“名称”栏填写。 2.“变值权重”栏由投标人根据该项人工、机械费和材料、工程设备价值在投标总报价中所占比例填写，1减去其比例为定值权重。 3.“现行价格指数”按约定的付款证书相关周期最后一天的前42天的各项价格指数填写，该指数应首先采用工程造价管理机构发布的价格指数，没有时，可采用发布的价格代替。
表-22

## 表-23 主要材料和工程设备选用表
主要材料和工程设备选用表
工程名称：消防水池--土建装饰工程 | [6 empty] | 第 1 页 共 1 页
序号 | 材料设备名称 | 单位 | 市场价 | 数量 | 品牌 | 厂家 |  | 规格型号 | 备注
1 | 钢筋HRB400以内 | kg | [5 empty] | φ8
2 | 钢筋HRB400以内 | kg | [5 empty] | φ12
3 | 钢筋HRB400以内 | kg | [5 empty] | φ18
4 | 钢筋HRB400以内 | kg | [5 empty] | φ14
5 | 钢筋HRB400以内 | kg | [5 empty] | φ16
6 | 钢筋HRB400以内 | kg | [5 empty] | φ25
7 | 钢筋HRB400以内 | kg | [5 empty] | φ22
8 | 板枋材 | m3
9 | 防水涂料 | kg | [5 empty] | JS
10 | 高聚物改性沥青防水卷材 | m2 | [5 empty] | 3mm（-25°）
11 | SBS改性沥青防水卷材 | m2 | [5 empty] | 3mm（-25°）
12 | SBS改性沥青防水卷材 | m2 | [5 empty] | 4mm（-25°）
13 | 高聚物改性沥青防水卷材 | m2 | [5 empty] | 4mm防根刺卷材
14 | 高聚物改性沥青防水卷材 | m2 | [5 empty] | 3mm（-25°）
15 | 挤塑聚苯乙烯板 | m3
16 | 木支撑 | m3
17 | 预拌混凝土 | m3 | [5 empty] | C20
18 | 预拌混凝土 | m3 | [5 empty] | C30 抗渗等级P8
19 | 预拌细石混凝土 | m3 | [5 empty] | C20
20 | 地面砂浆 M15(湿拌预拌) | m3
注：本表中所列材料设备应仅限于承包人自行采购范围内的材料设备。本表格可以按照同样的格式扩展。