## 扉-1 招标工程量清单扉页
|  | 消防水池-电气工程 |  | 工程
招标工程量清单
招 标 人： |  |  | 造价咨询人：
| (单位盖章) |  |  |  | (单位资质专用章)
法定代表人 或其授权人： |  |  | 法定代表人 或其授权人：
| (签字或盖章) |  |  |  | (签字或盖章)
编 制 人： |  |  | 复 核 人：
| (造价人员签字盖专用章) |  |  |  | (造价工程师签字盖专用章)
编 制 时 间： | 年 月 日 |  | 复 核 时 间： |  | 年 月 日
扉—1

## 表-08 分部分项工程和单价措施项目清单与计价表
分部分项工程和单价措施项目清单与计价表
工程名称：消防水池-电气工程 |  |  |  | 标段：敖汉旗四家子温泉养老服务中心建设项目室外消防水池工程 |  |  |  | 第 1 页 共 4 页
序号 | 项目编码 | 项目名称 | 项目特征描述 |  | 计量单位 | 工程量 | 金额（元）
[7 empty] | 综合单价 |  | 合价 | 其中
暂估价
电气
强电
1 | 030404017001 | 配电箱 | 1.名称：配电柜AP1、AP3 2.安装方式：落地安装 3.规格：800*2000*600mm |  | 台 | 2
2 | 030404017002 | 配电箱 | 1.名称：配电柜AP2、AP4 2.安装方式：落地安装 3.规格：800*2000*800mm |  | 台 | 2
3 | 030404017003 | 配电箱 | 1.名称：配电箱QWAC |  | 台 | 1
4 | 030404017004 | 配电箱 | 1.名称：配电箱WYAC |  | 台 | 1
5 | 030404017005 | 配电箱 | 1.名称：应急照明配电箱（FPD) |  | 台 | 1
6 | 030411001001 | 配管 | 1.名称:电线管 2.材质：镀锌钢管 3.规格:SC150 |  | m | 6
7 | 030411001002 | 配管 | 1.名称:电线管 2.材质：镀锌钢管 3.规格:SC65 |  | m | 20.3
8 | 030411001003 | 配管 | 1.名称:电线管 2.材质：镀锌钢管 3.规格:SC40 |  | m | 6.5
9 | 030408001001 | 电力电缆 | 1.名称:入户电力电缆 2.型号:ZBNH-YJV 3.规格:4*120mm2 4.材质:铜芯 5.敷设方式、部位:管内 |  | m | 6.2
10 | 030408001002 | 电力电缆 | 1.名称:入户电力电缆 2.型号:WDZBN-YJV 3.规格:4*25mm2 4.材质:铜芯 5.敷设方式、部位:管内 |  | m | 32.3
11 | 030408001003 | 电力电缆 | 1.名称:入户电力电缆 2.型号:WDZBN-YJV 3.规格:3*25mm2 4.材质:铜芯 5.敷设方式、部位:管内 |  | m | 33.1
12 | 030408001004 | 电力电缆 | 1.名称:入户电力电缆 2.型号:WDZBN-YJV 3.规格:4*16mm2 4.材质:铜芯 5.敷设方式、部位:桥架内 |  | m | 28.57
13 | 030408001005 | 电力电缆 | 1.名称:入户电力电缆 |  | m | 28.57
本页小计
注：为计取规费等的使用，可在表中增设其中：“定额人工费”
表—08
分部分项工程和单价措施项目清单与计价表
工程名称：消防水池-电气工程 |  |  |  | 标段：敖汉旗四家子温泉养老服务中心建设项目室外消防水池工程 |  |  |  | 第 2 页 共 4 页
序号 | 项目编码 | 项目名称 | 项目特征描述 |  | 计量单位 | 工程量 | 金额（元）
[7 empty] | 综合单价 |  | 合价 | 其中
暂估价
2.型号:WDZBN-YJV 3.规格:3*16mm2 4.材质:铜芯 5.敷设方式、部位:桥架内
14 | 030408001006 | 电力电缆 | 1.名称:入户电力电缆 2.型号:WDZBN-YJV 3.规格:4*10mm2 4.材质:铜芯 5.敷设方式、部位:桥架内 |  | m | 47.08
15 | 030408001007 | 电力电缆 | 1.名称:入户电力电缆 2.型号:WDZBN-YJV 3.规格:3*10mm2 4.材质:铜芯 5.敷设方式、部位:桥架内 |  | m | 47.08
16 | 030408001008 | 电力电缆 | 1.名称:入户电力电缆 2.型号:WDZBN-YJV 3.规格:5*4mm2 4.材质:铜芯 5.敷设方式、部位:管内 |  | m | 35.88
17 | 030408006001 | 电力电缆头 | 1.名称:电力电缆头 2.型号:≤4mm2 3.安装部位:户内 |  | 个 | 4
18 | 030408006006 | 电力电缆头 | 1.名称:电力电缆头 2.型号:≤10mm2 3.安装部位:户内 |  | 个 | 8
19 | 030408006002 | 电力电缆头 | 1.名称:电力电缆头 2.型号:≤16mm2 3.安装部位:户内 |  | 个 | 8
20 | 030408006003 | 电力电缆头 | 1.名称:电力电缆头 2.型号:≤25mm2 3.安装部位:户内 |  | 个 | 8
21 | 030408006005 | 电力电缆头 | 1.名称:电力电缆头 2.型号:≤95mm2 3.安装部位:户内 |  | 个 | 1
22 | 030411003001 | 桥架 | 1.名称：桥架 2.规格型号：200*100mm |  | m | 16
23 | 030307005001 | 桥架支吊架 | 1.桥架支吊架制作安装 |  | t | 0.18
24 | 030411001005 | 配管 | 1.名称:镀锌钢管 2.规格:SC25 3.配置形式:暗配 |  | m | 39.5
25 | 030411001006 | 配管 | 1.名称:电线管 |  | m | 105.6
本页小计
注：为计取规费等的使用，可在表中增设其中：“定额人工费”
表—08
分部分项工程和单价措施项目清单与计价表
工程名称：消防水池-电气工程 |  |  |  | 标段：敖汉旗四家子温泉养老服务中心建设项目室外消防水池工程 |  |  |  | 第 3 页 共 4 页
序号 | 项目编码 | 项目名称 | 项目特征描述 |  | 计量单位 | 工程量 | 金额（元）
[7 empty] | 综合单价 |  | 合价 | 其中
暂估价
2.规格:JDG20 3.配置形式:暗配
26 | 030411004001 | 配线 | 1.名称:管内穿线 2.型号、规格:WDZ-BYJ2.5 3.材质:铜芯 |  | m | 197.45
27 | 030411004002 | 配线 | 1.名称:管内穿线 2.型号、规格:WDZN-BYJ2.5 3.材质:铜芯 |  | m | 68.56
28 | 030411004003 | 配线 | 1.名称:管内穿线 2.型号、规格:WDZBN-BV2.5 3.材质:铜芯 |  | m | 20.83
29 | 030408002001 | 控制电缆 | 1.名称:控制电缆 2.型号:WDZN-KYJV5*1.5 3.材质:铜芯 |  | m | 163.69
30 | 030411004005 | 配线 | 1.名称:管内穿线 2.型号、规格:WDZN-RVJS-2*2.5 3.材质:铜芯 |  | m | 58.12
31 | 030412001001 | 普通灯具 | 1.名称:LED感应吸顶灯 2.规格:1*18W 3.类型:吸顶安装 |  | 套 | 3
32 | 030412005001 | 单管荧光灯 | 1.名称:单管三防荧光灯 2.型号:1*36W 3.安装形式:嵌顶安装 |  | 套 | 10
33 | 030412003001 | 装饰灯 | 1.名称:安全出口灯 2.型号:1X1W 3.安装部位:壁装 |  | 套 | 1
34 | 030412003002 | 装饰灯 | 1.名称:楼层标志灯 2.型号:1X1W 3.安装部位:壁装 |  | 套 | 2
35 | 030412003003 | 装饰灯 | 1.名称:疏散出口灯 2.型号:1X1W 3.安装部位:壁装 |  | 套 | 1
36 | 030412003004 | 装饰灯 | 1.名称:单向小型疏散指示灯 2.型号:1X1W 3.安装部位:壁装 |  | 套 | 2
37 | 030412003005 | 装饰灯 | 1.名称:双向疏散指示灯 2.型号:1X1W 3.安装部位:壁装 |  | 套 | 1
38 | 030412003006 | 装饰灯 | 1.名称:应急照明灯 |  | 套 | 6
本页小计
注：为计取规费等的使用，可在表中增设其中：“定额人工费”
表—08
分部分项工程和单价措施项目清单与计价表
工程名称：消防水池-电气工程 |  |  |  | 标段：敖汉旗四家子温泉养老服务中心建设项目室外消防水池工程 |  |  |  | 第 4 页 共 4 页
序号 | 项目编码 | 项目名称 | 项目特征描述 |  | 计量单位 | 工程量 | 金额（元）
[7 empty] | 综合单价 |  | 合价 | 其中
暂估价
2.安装部位:吸顶安装
39 | 030404034001 | 照明开关 | 1.名称:三联密闭开关 2.规格:250V 10A 3.安装方式:暗装底边距地1.3m |  | 个 | 2
40 | 030404034004 | 照明开关 | 1.名称:单联密闭开关 2.规格:250V 10A 3.安装方式:暗装底边距地1.3m |  | 个 | 1
41 | 030411006001 | 接线盒 | 1.名称:接线盒 2.材质:钢制 |  | 个 | 26
42 | 030411006002 | 接线盒 | 1.名称:开关盒 2.材质:钢制 |  | 个 | 3
43 | 030414002001 | 送配电装置系统 | 1.名称:送配电装置系统 |  | 系统 | 1
分部小计
防雷接地
44 | 030409008001 | 等电位端子箱 | 1.名称:总等电位连接箱 2.安装方式:明装下沿距地0.5米 |  | 台 | 1
45 | 030409002001 | 接地母线 | 1.名称:户内接地母线 2.材质:热镀锌扁钢 3.规格:40*4 |  | m | 93.2
46 | 030409004001 | 均压环 | 1.名称:均压环 2.规格:利用基础内上下两根钢筋作接地体 |  | m | 83.5
分部小计
措施项目
47 | 031301017001 | 脚手架搭拆 |  |  | 项 | 1
分部小计
本页小计
合 计
注：为计取规费等的使用，可在表中增设其中：“定额人工费”
表—08

## 表-11 总价措施项目清单与计价表
总价措施项目清单与计价表
工程名称：消防水池-电气工程 |  |  | 标段：敖汉旗四家子温泉养老服务中心建设项目室外消防水池工程 | [5 empty] | 第 1 页 共 1 页
序号 | 项目编码 | 项目名称 |  | 计算基础 | 费率(%) | 金额(元) |  | 调整费率(%) |  | 调整后金额(元) | 备注
1 | 031302001 | 安全文明施工费
1.1 | 031302001001 | 安全文明施工与环境保护费 |  | 分部分项人工费+技术措施项目人工费 | 2
1.2 | 031302001002 | 临时设施费 |  | 分部分项人工费+技术措施项目人工费 | 1
2 | 031302005001 | 雨季施工增加费 |  | 分部分项人工费+技术措施项目人工费 | 0.5
3 | 031302006001 | 已完工程及设备保护费 |  | 分部分项人工费+技术措施项目人工费 | 0.8
4 | 03B001 | 工程定位复测费 |  | 分部分项人工费+技术措施项目人工费 | 0
5 | 031302004001 | 二次搬运费 |  | 分部分项人工费+技术措施项目人工费 | 0.1
6 | 03B002 | 特殊地区施工增加费 |  | 分部分项人工费+技术措施项目人工费 | 0
7 | 031302002001 | 夜间施工增加费
8 | 031302002002 | 白天在地下室施工增加费
9 | 031302005002 | 冬季施工增加费
合 计
编制人（造价人员）： | [6 empty] | 复核人（造价工程师）：
注：1.“计算基础”中安全文明施工费可为“定额基价”、“定额人工费”或“定额人工费+定额机械费”，其他项目可为“定额人工费”或“定额人工费+定额机械费”。 2.按施工方案计算的措施费，若无“计算基础”和“费率”的数值，也可只填“金额”数值，但应在备注栏说明施工方案出处或计算方法。
表-11

## 表-12 其他项目清单与计价汇总表
其他项目清单与计价汇总表
工程名称：消防水池-电气工程 |  | 标段：敖汉旗四家子温泉养老服务中心建设项目室外消防水池工程 |  |  | 第 1 页 共 1 页
序号 | 项目名称 |  | 金额(元) | 结算金额(元) |  | 备注
1 | 暂列金额 |  |  |  |  | 明细详见表-12-1
2 | 暂估价
2.1 | 专业工程暂估价 |  |  |  |  | 明细详见表-12-3
2.2 | 材料暂估价 |  | 一 |  |  | 明细详见表-12-2
3 | 计日工 |  |  |  |  | 明细详见表-12-4
4 | 总承包服务费 |  |  |  |  | 明细详见表-12-5
5 | 材料检验试验费
6 | 建筑工程能效测评费
7 | 工程变更及现场签证
8 | 提前竣工（赶工补偿）
9 | 无负荷联合试运转费
10 | 停窝工损失费
11 | 施工期间未完工程保护费
12 | 企业自有工人培训管理费
13 | 建筑工人实名制费
合计 | [5 empty] | —
注：材料（工程设备）暂估单价进入清单项目综合单价，此处不汇总。
表-12

## 表-12-1 暂列金额表
暂列金额明细表
工程名称：消防水池-电气工程 |  | 标段：敖汉旗四家子温泉养老服务中心建设项目室外消防水池工程 |  |  | 第 1 页 共 1 页
序号 | 项目名称 |  | 计量单位 | 暂定金额（元） |  | 备注
合 计 | [5 empty] | —
注：此表由招标人填写，如不能详列，也可只列暂列金额总额，投标人应将上述暂列金额计入投标总价中。
表—12—1

## 表-12-2 材料(工程设备)暂估价及调整表
材料（工程设备）暂估单价及调整表
工程名称：消防水池-电气工程 |  |  | 标段：敖汉旗四家子温泉养老服务中心建设项目室外消防水池工程 | [7 empty] | 第 1 页 共 1 页
序号 | 材料(工程设备)名称、规格、型号 | 计量单位 |  | 数量 |  | 暂估(元) |  | 确认(元) |  | 差额±(元) |  |  | 备注
|  |  |  | 暂估 | 确认 | 单价 | 合价 | 单价 | 合价 | 单价 |  | 合价
合计
总合计
注：此表由招标人填写“暂估单价”，并在备注栏说明暂估价的材料、工程设备拟用在哪些清单项目上，投标人应将上述材料、工程设备暂估单价计入工程量清单综合单价报价中。
表—12—2

## 表-12-3 专业工程暂估价及结算价表
专业工程暂估价及结算价表
工程名称：消防水池-电气工程 |  |  | 标段：敖汉旗四家子温泉养老服务中心建设项目室外消防水池工程 |  |  |  | 第 1 页 共 1 页
序号 | 工程名称 | 工程内容 |  | 暂估金额（元） | 结算金额(元) | 差额±(元) |  | 备注
合 计
注：此表“暂估金额”由招标人填写，投标人应将“暂估金额”计入投标总价中。结算时按合同约定结算金额填写。
表—12—3

## 表-12-4 计日工表
计 日 工 表
工程名称：消防水池-电气工程 |  | 标段：敖汉旗四家子温泉养老服务中心建设项目室外消防水池工程 | [5 empty] | 第 1 页 共 1 页
编号 | 项目名称 |  | 单位 | 暂定数量 | 实际数量 | 综合单价(元) | 合价(元)
[7 empty] | 暂定 |  | 实际
1 | 人工
人工小计
2 | 材料
材料小计
3 | 机械
机械小计
四、企业管理费和利润
总 计
注：此表项目名称、暂定数量由招标人填写，编制招标控制价时，单价由招标人按有关计价规定确定；投标时，单价由投标人自主报价，按暂定数量计算合价计入投标总价中。结算时，按发承包双方确认的实际数量计算合价。
表—12—4

## 表-12-5 总承包服务费计价表
总承包服务费计价表
工程名称：消防水池-电气工程 |  | 标段：敖汉旗四家子温泉养老服务中心建设项目室外消防水池工程 |  |  |  |  | 第 1 页 共 1 页
序号 | 项目名称 |  | 项目价值(元) | 服务内容 | 计算基础 | 费率(%) |  | 金额(元)
| 合计 |  | - | - |  | -
注：此表项目名称、服务内容由招标人填写，编制招标控制价时，费率及金额由招标人按有关计价规定确定；投标时，费率及金额由投标人自主报价，计入投标总价中。
表—12—5

## 表-13 规费、税金项目清单与计价表
规费、税金项目计价表
工程名称：消防水池-电气工程 |  | 标段：敖汉旗四家子温泉养老服务中心建设项目室外消防水池工程 |  |  |  | 第 1 页 共 1 页
序号 | 项目名称 |  | 计算基础 |  | 计算基数 |  | 计算费率(%) | 金额（元）
1 | 规费 |  | 社会保险费+住房公积金+水利建设基金+环境保护税
1.1 | 社会保险费 |  | 养老失业保险+基本医疗保险+工伤保险+生育保险
(1) | 养老失业保险 |  | 分部分项人工费+组织措施项目人工费+技术措施项目人工费+分部分项人工费调整+技术措施项目人工费调整 |  |  |  | 10.5
(2) | 基本医疗保险 |  | 分部分项人工费+组织措施项目人工费+技术措施项目人工费+分部分项人工费调整+技术措施项目人工费调整 |  |  |  | 3.7
(3) | 工伤保险 |  | 分部分项人工费+组织措施项目人工费+技术措施项目人工费+分部分项人工费调整+技术措施项目人工费调整 |  |  |  | 0.4
(4) | 生育保险 |  | 分部分项人工费+组织措施项目人工费+技术措施项目人工费+分部分项人工费调整+技术措施项目人工费调整 |  |  |  | 0.3
1.2 | 住房公积金 |  | 分部分项人工费+组织措施项目人工费+技术措施项目人工费+分部分项人工费调整+技术措施项目人工费调整 |  |  |  | 3.7
1.3 | 水利建设基金 |  | 分部分项人工费+组织措施项目人工费+技术措施项目人工费+分部分项人工费调整+技术措施项目人工费调整 |  |  |  | 0.4
1.4 | 环境保护税
2 | 税金 |  | 税前工程造价 |  |  |  | 9
合 计
编制人（造价人员）： |  |  |  | 复核人（造价工程师）：
表-13

## 表-20 发包人提供材料和工程设备一览表
发包人提供材料和工程设备一览表
工程名称：消防水池-电气工程 |  |  | 标段：敖汉旗四家子温泉养老服务中心建设项目室外消防水池工程 |  |  |  | 第 1 页 共 1 页
序号 | 材料(工程设备)名称、规格、型号 | 单位 |  | 数量 | 单价(元) | 交货方式 |  | 送达地点 | 备注
注：此表由招标人填写，供投标人在投标报价、确定总承包服务费时参考
表-20

## 表-21 承包人提供主要材料和工程设备一览表
承包人提供主要材料和工程设备一览表 (适用造价信息差额调整法)
工程名称：消防水池-电气工程 |  |  | 标段：敖汉旗四家子温泉养老服务中心建设项目室外消防水池工程 |  |  |  |  | 第 1 页 共 1 页
序号 | 名称、规格、型号 | 单位 |  | 数量 | 风险系数 (%) | 基准单价 （元） | 投标单价（元） |  | 发承包人确认单价(元) | 备注
注：1.此表由招标人填写除“投标单价”栏的内容，投标人在投标时自主确定投标单价。 2.招标人应优先采用工程造价管理机构发布的单价作为基准单价，未发布的，通过市场调查确定其基准单价。
表-21

## 表-22 承包人提供材料和工程设备一览表
承包人提供主要材料和工程设备一览表 (适用于价格指数差额调整法)
工程名称：消防水池-电气工程 |  | 标段：敖汉旗四家子温泉养老服务中心建设项目室外消防水池工程 |  |  |  | 第 1 页 共 1 页
序号 | 名称、规格、型号 |  | 变值权重B | 基本价格指数F0 | 现行价格指数Ft |  | 备注
| 定值权重A |  |  | - | -
合计 |  |  |  | - | -
注：1.“名称、规格、型号”、“基本价格指数”栏由招标人填写，基本价格指数应首先采用工程造价管理机构发布的价格指数，没有时，可采用发布的价格代替。如人工、机械费也采用本法调整，由招标人在“名称”栏填写。 2.“变值权重”栏由投标人根据该项人工、机械费和材料、工程设备价值在投标总报价中所占比例填写，1减去其比例为定值权重。 3.“现行价格指数”按约定的付款证书相关周期最后一天的前42天的各项价格指数填写，该指数应首先采用工程造价管理机构发布的价格指数，没有时，可采用发布的价格代替。
表-22

## 表-23 主要材料和工程设备选用表
主要材料和工程设备选用表
工程名称：消防水池-电气工程 | [6 empty] | 第 1 页 共 1 页
序号 | 材料设备名称 | 单位 | 市场价 | 数量 | 品牌 | 厂家 |  | 规格型号 | 备注
1 | 镀锌扁钢综合 | kg
2 | 镀锌钢管 | m | [5 empty] | DN25
3 | 镀锌钢管 | m | [5 empty] | DN65
4 | 镀锌钢管 | m | [5 empty] | DN150
5 | 铜芯绝缘电线 | m | [5 empty] | WDZ-BYJ2.5
6 | 槽钢综合 | kg
7 | 电力电缆 | m | [5 empty] | WDZBN-YJV-3*16
8 | 电力电缆 | m | [5 empty] | WDZBN-YJV-4*10
9 | 电力电缆 | m | [5 empty] | WDZBN-YJV-3*10
10 | 电力电缆 | m | [5 empty] | WDZBN-YJV-5*4
11 | 电力电缆 | m | [5 empty] | ZBNH-YJV-4*120mm2
12 | 电力电缆 | m | [5 empty] | WDZBN-YJV-4*25
13 | 电力电缆 | m | [5 empty] | WDZBN-YJV-3*25
14 | 电力电缆 | m | [5 empty] | WDZBN-YJV-4*16
15 | 控制电缆 | m | [5 empty] | WDZN-KYJV5*1.5
16 | AP1、AP3 | 台 | [5 empty] | 800*2000*600mm
17 | AP2、AP4 | 台 | [5 empty] | 800*2000*800mm
18 | QWAC | 台
19 | WYAC | 台
20 | FPD | 台
注：本表中所列材料设备应仅限于承包人自行采购范围内的材料设备。本表格可以按照同样的格式扩展。