## 扉-1 招标工程量清单扉页
|  | 市政工程 |  | 工程
招标工程量清单
招 标 人： |  |  | 造价咨询人：
| (单位盖章) |  |  |  | (单位资质专用章)
法定代表人 或其授权人： |  |  | 法定代表人 或其授权人：
| (签字或盖章) |  |  |  | (签字或盖章)
编 制 人： |  |  | 复 核 人：
| (造价人员签字盖专用章) |  |  |  | (造价工程师签字盖专用章)
编 制 时 间： | 年 月 日 |  | 复 核 时 间： |  | 年 月 日
扉—1

## 表-08 分部分项工程和单价措施项目清单与计价表
分部分项工程和单价措施项目清单与计价表
工程名称：市政工程 |  |  |  | 标段：白云鄂博矿区生活垃圾填埋场地下水治理工程 |  |  |  | 第 1 页 共 2 页
序号 | 项目编码 | 项目名称 | 项目特征描述 |  | 计量单位 | 工程量 | 金额（元）
[7 empty] | 综合单价 |  | 合价 | 其中
暂估价
库区修复项目
1 | 040701014005 | 浮动覆盖膜 | 1.开挖垃圾临时覆盖膜 2.土工布 缝合 一般平铺 200g/m2 |  | m2 | 2800
2 | 040701003002 | 压实黏土防渗层 | 1.库区修复 2.0.8m 厚夯实粘土层 |  | m2 | 1440
3 | 040701004002 | 高密度聚乙烯(HDPE)膜 | 1.库区修复 2.1.5mm 厚 HDPE 防渗膜； |  | m2 | 1440
4 | 040701006002 | 土工合成材料 | 1.库区修复 2.600g/㎡无纺长丝土工布一层 |  | m2 | 1440
5 | 040701009002 | 碎（卵）石导流层 | 1.300mm厚16-32卵石导流层 2.摊铺、找平 |  | m3 | 432
6 | 040701014007 | 浮动覆盖膜 | 1.顶部封场 2.1.5mm 厚 HDPE 防渗膜 |  | m2 | 9464
7 | 040701014006 | 浮动覆盖膜 | 1.顶部封场 2.土工布 焊接 一般平铺 600g/m2 |  | m2 | 9464
分部小计
渗滤液调节池
8 | 040701004003 | 高密度聚乙烯(HDPE)膜 | 1.铺设位置:侧壁 2.材料规格、强度、单位重量:高密度聚乙烯(HDPE)土工膜敷设 HDPE膜 1.5mm |  | m2 | 700
9 | 040701006003 | 土工合成材料 | 1.400g/㎡无纺长丝土工布一层 |  | m2 | 600
10 | 040701004004 | 高密度聚乙烯(HDPE)膜 | 1.铺设位置:底部 2.材料规格、强度、单位重量:高密度聚乙烯(HDPE)土工膜敷设 HDPE膜 1.5mm |  | m2 | 600
11 | 040701006004 | 塑料膜一层 | 1.塑料膜一层 |  | m2 | 600
12 | 010516001001 | 螺栓 | 1.打孔膨胀螺栓固定 2.镀锌扁铁(40*4) |  | t | 0.377
13 | 040205012002 | 隔离护栏 | 1.观测井围栏拆除及更换（膨胀螺栓） 2.高度：1.8米 |  | m | 10
14 | 040205012001 | 隔离护栏 | 1.观测井围栏新建（膨胀螺栓） |  | m | 10
本页小计
注：为计取规费等的使用，可在表中增设其中：“定额人工费”
表—08
分部分项工程和单价措施项目清单与计价表
工程名称：市政工程 |  |  |  | 标段：白云鄂博矿区生活垃圾填埋场地下水治理工程 |  |  |  | 第 2 页 共 2 页
序号 | 项目编码 | 项目名称 | 项目特征描述 |  | 计量单位 | 工程量 | 金额（元）
[7 empty] | 综合单价 |  | 合价 | 其中
暂估价
2.高度：1.8米
15 | 040701016001 | 监测井 | 1.观测井暂估价6000元/座 |  | 口 | 1
分部小计
措施项目
本页小计
合 计
注：为计取规费等的使用，可在表中增设其中：“定额人工费”
表—08

## 表-11 总价措施项目清单与计价表
总价措施项目清单与计价表
工程名称：市政工程 |  |  | 标段：白云鄂博矿区生活垃圾填埋场地下水治理工程 | [5 empty] | 第 1 页 共 1 页
序号 | 项目编码 | 项目名称 |  | 计算基础 | 费率(%) | 金额(元) |  | 调整费率(%) |  | 调整后金额(元) | 备注
1 | 041109001 | 安全文明施工费
1.1 | 041109001001 | 安全文明施工与环境保护费 |  | 分部分项人工费+技术措施项目人工费 | 2
1.2 | 041109001002 | 临时设施费 |  | 分部分项人工费+技术措施项目人工费 | 1
2 | 041109004001 | 雨季施工增加费 |  | 分部分项人工费+技术措施项目人工费 | 0.5
3 | 041109007001 | 已完工程及设备保护费 |  | 分部分项人工费+技术措施项目人工费 | 0.5
4 | 041109003001 | 二次搬运费 |  | 分部分项人工费+技术措施项目人工费 | 0.1
合 计
编制人（造价人员）： | [6 empty] | 复核人（造价工程师）：
注：1.“计算基础”中安全文明施工费可为“定额基价”、“定额人工费”或“定额人工费+定额机械费”，其他项目可为“定额人工费”或“定额人工费+定额机械费”。 2.按施工方案计算的措施费，若无“计算基础”和“费率”的数值，也可只填“金额”数值，但应在备注栏说明施工方案出处或计算方法。
表-11

## 表-12 其他项目清单与计价汇总表
其他项目清单与计价汇总表
工程名称：市政工程 |  | 标段：白云鄂博矿区生活垃圾填埋场地下水治理工程 |  |  | 第 1 页 共 1 页
序号 | 项目名称 |  | 金额(元) | 结算金额(元) |  | 备注
1 | 暂列金额 |  |  |  |  | 明细详见表-12-1
2 | 暂估价 |  | 123500
2.1 | 专业工程暂估价 |  | 123500 |  |  | 明细详见表-12-3
2.2 | 材料暂估价 |  | 一 |  |  | 明细详见表-12-2
3 | 计日工 |  |  |  |  | 明细详见表-12-4
4 | 总承包服务费 |  |  |  |  | 明细详见表-12-5
5 | 材料检验试验费
6 | 建筑工程能效测评费
7 | 工程变更及现场签证
8 | 提前竣工（赶工补偿）
9 | 无负荷联合试运转费
10 | 停窝工损失费
11 | 施工期间未完工程保护费
12 | 企业自有工人培训管理费
13 | 建筑工人实名制费
合计 |  |  | 123500 |  |  | —
注：材料（工程设备）暂估单价进入清单项目综合单价，此处不汇总。
表-12

## 表-12-1 暂列金额表
暂列金额明细表
工程名称：市政工程 |  | 标段：白云鄂博矿区生活垃圾填埋场地下水治理工程 |  |  | 第 1 页 共 1 页
序号 | 项目名称 |  | 计量单位 | 暂定金额（元） |  | 备注
合 计 | [5 empty] | —
注：此表由招标人填写，如不能详列，也可只列暂列金额总额，投标人应将上述暂列金额计入投标总价中。
表—12—1

## 表-12-2 材料(工程设备)暂估价及调整表
材料（工程设备）暂估单价及调整表
工程名称：市政工程 |  |  | 标段：白云鄂博矿区生活垃圾填埋场地下水治理工程 | [7 empty] | 第 1 页 共 1 页
序号 | 材料(工程设备)名称、规格、型号 | 计量单位 |  | 数量 |  | 暂估(元) |  | 确认(元) |  | 差额±(元) |  |  | 备注
|  |  |  | 暂估 | 确认 | 单价 | 合价 | 单价 | 合价 | 单价 |  | 合价
1 | 监测井 | 口 |  | 1 |  | 6000 | 6000
2 | 高密度聚乙烯土工膜 δ1.5 | m2 |  | 13215.328 |  | 16.5 | 218052.91
合计 | [6 empty] | 224052.91
总合计 | [6 empty] | 224052.91
注：此表由招标人填写“暂估单价”，并在备注栏说明暂估价的材料、工程设备拟用在哪些清单项目上，投标人应将上述材料、工程设备暂估单价计入工程量清单综合单价报价中。
表—12—2

## 表-12-3 专业工程暂估价及结算价表
专业工程暂估价及结算价表
工程名称：市政工程 |  |  | 标段：白云鄂博矿区生活垃圾填埋场地下水治理工程 |  |  |  | 第 1 页 共 1 页
序号 | 工程名称 | 工程内容 |  | 暂估金额（元） | 结算金额(元) | 差额±(元) |  | 备注
1. | 渗漏点检测 | 开挖完成后的电火花检测 |  | 35000
2. | 库底渗滤液清理隔离 | 采用膨润土等吸附材料隔断库底渗滤液，保证修复作业面施工环境 |  | 80000
3. | 完整性检测 | 完整性检测 |  | 8500
合 计 |  |  |  | 123500
注：此表“暂估金额”由招标人填写，投标人应将“暂估金额”计入投标总价中。结算时按合同约定结算金额填写。
表—12—3

## 表-13 规费、税金项目清单与计价表
规费、税金项目计价表
工程名称：市政工程 |  | 标段：白云鄂博矿区生活垃圾填埋场地下水治理工程 |  |  |  | 第 1 页 共 1 页
序号 | 项目名称 |  | 计算基础 |  | 计算基数 |  | 计算费率(%) | 金额（元）
1 | 规费 |  | 社会保险费+住房公积金+水利建设基金+环境保护税
1.1 | 社会保险费 |  | 养老失业保险+基本医疗保险+工伤保险+生育保险
(1) | 养老失业保险 |  | 分部分项人工费+组织措施项目人工费+技术措施项目人工费+分部分项人工费调整+技术措施项目人工费调整 |  |  |  | 10.5
(2) | 基本医疗保险 |  | 分部分项人工费+组织措施项目人工费+技术措施项目人工费+分部分项人工费调整+技术措施项目人工费调整 |  |  |  | 3.7
(3) | 工伤保险 |  | 分部分项人工费+组织措施项目人工费+技术措施项目人工费+分部分项人工费调整+技术措施项目人工费调整 |  |  |  | 0.4
(4) | 生育保险 |  | 分部分项人工费+组织措施项目人工费+技术措施项目人工费+分部分项人工费调整+技术措施项目人工费调整 |  |  |  | 0.3
1.2 | 住房公积金 |  | 分部分项人工费+组织措施项目人工费+技术措施项目人工费+分部分项人工费调整+技术措施项目人工费调整 |  |  |  | 3.7
1.3 | 水利建设基金 |  | 分部分项人工费+组织措施项目人工费+技术措施项目人工费+分部分项人工费调整+技术措施项目人工费调整 |  |  |  | 0.4
1.4 | 环境保护税
2 | 税金 |  | 税前工程造价 |  |  |  | 9
合 计
编制人（造价人员）： |  |  |  | 复核人（造价工程师）：
表-13