## 扉-1 招标工程量清单扉页
|  | 五当召镇缸房地幸福大院-室外采暖管道工程 |  | 工程
招标工程量清单
招 标 人： |  |  | 造价咨询人：
| (单位盖章) |  |  |  | (单位资质专用章)
法定代表人 或其授权人： |  |  | 法定代表人 或其授权人：
| (签字或盖章) |  |  |  | (签字或盖章)
编 制 人： |  |  | 复 核 人：
| (造价人员签字盖专用章) |  |  |  | (造价工程师签字盖专用章)
编 制 时 间： | 年 月 日 |  | 复 核 时 间： |  | 年 月 日
扉—1

## 表-08 分部分项工程和单价措施项目清单与计价表
分部分项工程和单价措施项目清单与计价表
工程名称：五当召镇缸房地幸福大院-室外采暖管道工程 | [6 empty] | 第 1 页 共 6 页
序号 | 项目编码 | 项目名称 | 项目特征描述 | 计量单位 | 工程量 | 金额（元）
[6 empty] | 综合单价 |  | 合价 | 其中
暂估价
整个项目
1 | 031001008001 | 直埋式预制保温管 | 1.名称:直埋式预制保温管 2.介质:热水 3.管道材质、规格:焊接钢管Φ89*3.5 高密度聚乙烯管聚氨脂厚度δ=50mm 4.连接形式:电弧焊 5.压力试验及吹、洗设计要求:符合设计要求 6.含直管段保温接口 | m | 83.6
2 | 031001008002 | 直埋式预制保温管 | 1.名称:直埋式预制保温管 2.介质:热水 3.管道材质、规格:焊接钢管Φ76*3.5 高密度聚乙烯管聚氨脂厚度δ=50mm 4.连接形式:电弧焊 5.压力试验及吹、洗设计要求:符合设计要求 6.含直管段保温接口 | m | 1260.5
3 | 031001008003 | 直埋式预制保温管 | 1.名称:直埋式预制保温管 2.介质:热水 3.管道材质、规格:焊接钢管Φ57*3.5 高密度聚乙烯管聚氨脂厚度δ=50mm 4.连接形式:电弧焊 5.压力试验及吹、洗设计要求:符合设计要求 6.含直管段保温接口 | m | 343.5
4 | 031001008009 | 直埋式预制保温管 | 1.名称:直埋式预制保温管 2.介质:热水 3.管道材质、规格:焊接钢管Φ45*2.5 高密度聚乙烯管聚氨脂厚度δ=50mm 4.连接形式:电弧焊 5.压力试验及吹、洗设计要求:符合设计要求 6.含直管段保温接口 | m | 6.9
5 | 031001008010 | 直埋式预制保温管 | 1.名称:直埋式预制保温管 2.介质:热水 3.管道材质、规格:焊接钢管Φ38*2.5 高密度聚乙烯管聚氨脂厚度δ | m | 881.87
本页小计
分部分项工程和单价措施项目清单与计价表
工程名称：五当召镇缸房地幸福大院-室外采暖管道工程 | [6 empty] | 第 2 页 共 6 页
序号 | 项目编码 | 项目名称 | 项目特征描述 | 计量单位 | 工程量 | 金额（元）
[6 empty] | 综合单价 |  | 合价 | 其中
暂估价
=50mm 4.连接形式:电弧焊 5.压力试验及吹、洗设计要求:符合设计要求 6.含直管段保温接口
6 | 031001002002 | 钢管 | 1.安装部位:室外 2.介质:热水 3.规格、压力等级:DN40 4.连接形式:电弧焊 5.压力试验及吹、洗设计要求:符合设计要求 | m | 10
7 | 031001002001 | 钢管 | 1.安装部位:室外 2.介质:热水 3.规格、压力等级:DN25 4.连接形式:电弧焊 5.压力试验及吹、洗设计要求:符合设计要求 | m | 53.5
8 | 031001008004 | 直埋式预制保温管 | 1.名称:直埋保温管热缩套袖补口 2.规格:DN80 3.连接形式:电弧焊 4.接口保温材料:B=50mm 5.压力试验及吹、洗设计要求:符合设计要求 | 个 | 13
9 | 031001008005 | 直埋式预制保温管 | 1.名称:直埋保温管热缩套袖补口 2.规格:DN65 3.连接形式:电弧焊 4.接口保温材料:B=50mm 5.压力试验及吹、洗设计要求:符合设计要求 | 个 | 192
10 | 031001008006 | 直埋式预制保温管 | 1.名称:直埋保温管热缩套袖补口 2.规格:DN50 3.连接形式:电弧焊 4.接口保温材料:B=50mm 5.压力试验及吹、洗设计要求:符合设计要求 | 个 | 54
11 | 031001008011 | 直埋式预制保温管 | 1.名称:直埋保温管热缩套袖补口 2.规格:DN40 3.连接形式:电弧焊 4.接口保温材料:B=50mm 5.压力试验及吹、洗设计要求:符合设计要求 | 个 | 4
12 | 031001008007 | 直埋式预制保温管 | 1.名称:直埋保温管热缩套袖补口 2.规格:DN32 3.连接形式:电弧焊 4.接口保温材料:B=50mm | 个 | 98
本页小计
分部分项工程和单价措施项目清单与计价表
工程名称：五当召镇缸房地幸福大院-室外采暖管道工程 | [6 empty] | 第 3 页 共 6 页
序号 | 项目编码 | 项目名称 | 项目特征描述 | 计量单位 | 工程量 | 金额（元）
[6 empty] | 综合单价 |  | 合价 | 其中
暂估价
5.压力试验及吹、洗设计要求:符合设计要求
13 | 031001006001 | 塑料管 | 1.安装部位:室内 2.介质:热水 3.材质、规格:PP-R32 1.6MPa 4.连接形式:热熔连接 5.压力试验及吹、洗设计要求:符合设计要求 | m | 336
14 | 031003003001 | 焊接法兰阀门 | 1.类型:金属硬密封偏心涡轮蝶阀 2.材质:碳钢 3.型号:D341H-16 4.规格、压力等级:DN125 1.6MPa 5.连接形式:法兰连接 | 个 | 6
15 | 031003003002 | 焊接法兰阀门 | 1.类型:金属硬密封偏心涡轮蝶阀 2.材质:碳钢 3.型号:D341H-16 4.规格、压力等级:DN100 1.6MPa 5.连接形式:法兰连接 | 个 | 10
16 | 031003003003 | 焊接法兰阀门 | 1.类型:焊接法兰闸阀 2.材质:碳钢 3.型号:Z45T-16 4.规格、压力等级:DN80 1.6MPa 5.连接形式:法兰连接 | 个 | 2
17 | 031003003004 | 焊接法兰阀门 | 1.类型:焊接法兰闸阀 2.材质:碳钢 3.型号:Z45T-16 4.规格、压力等级:DN65 1.6MPa 5.连接形式:法兰连接 | 个 | 34
18 | 031003003005 | 焊接法兰阀门 | 1.类型:焊接法兰闸阀 2.材质:碳钢 3.型号:Z45T-16 4.规格、压力等级:DN50 1.6MPa 5.连接形式:法兰连接 | 个 | 15
19 | 031003003006 | 焊接法兰阀门 | 1.类型:焊接法兰闸阀 2.材质:碳钢 3.型号:Z45T-16 4.规格、压力等级:DN40 1.6MPa 5.连接形式:法兰连接 | 个 | 5
20 | 031003003013 | 焊接法兰阀门 | 1.类型:法兰闸阀 2.材质:碳钢 3.型号:Z45T-16 | 个 | 321
本页小计
分部分项工程和单价措施项目清单与计价表
工程名称：五当召镇缸房地幸福大院-室外采暖管道工程 | [6 empty] | 第 4 页 共 6 页
序号 | 项目编码 | 项目名称 | 项目特征描述 | 计量单位 | 工程量 | 金额（元）
[6 empty] | 综合单价 |  | 合价 | 其中
暂估价
4.规格、压力等级:DN32 1.6MPa 5.连接形式:法兰连接
21 | 031003003007 | 焊接法兰阀门 | 1.类型:焊接法兰平衡阀 2.材质:碳钢 3.型号:SP45F-16 4.规格、压力等级:DN125 1.6MPa 5.连接形式:法兰连接 | 个 | 3
22 | 031003003008 | 焊接法兰阀门 | 1.类型:焊接法兰平衡阀 2.材质:碳钢 3.型号:SP45F-16 4.规格、压力等级:DN100 1.6MPa 5.连接形式:法兰连接 | 个 | 5
23 | 031003003009 | 焊接法兰阀门 | 1.类型:焊接法兰平衡阀 2.材质:碳钢 3.型号:SP45F-16 4.规格、压力等级:DN80 1.6MPa 5.连接形式:法兰连接 | 个 | 1
24 | 031003003010 | 焊接法兰阀门 | 1.类型:焊接法兰平衡阀 2.材质:碳钢 3.型号:SP45F-16 4.规格、压力等级:DN65 1.6MPa 5.连接形式:法兰连接 | 个 | 16
25 | 031003003011 | 焊接法兰阀门 | 1.类型:焊接法兰平衡阀 2.材质:碳钢 3.型号:SP45F-16 4.规格、压力等级:DN50 1.6MPa 5.连接形式:法兰连接 | 个 | 6
26 | 031003003012 | 焊接法兰阀门 | 1.类型:焊接法兰平衡阀 2.材质:碳钢 3.型号:SP45F-16 4.规格、压力等级:DN40 1.6MPa 5.连接形式:法兰连接 | 个 | 2
27 | 031003003018 | 焊接法兰阀门 | 1.类型:焊接法兰平衡阀 2.材质:碳钢 3.型号:SP45F-16 4.规格、压力等级:DN32 1.6MPa 5.连接形式:法兰连接 | 个 | 107
28 | 031003003014 | 过滤器 | 1.类型:法兰过滤器 2.材质:碳钢 3.型号:Y型 4.规格、压力等级:DN70 | 个 | 2
本页小计
分部分项工程和单价措施项目清单与计价表
工程名称：五当召镇缸房地幸福大院-室外采暖管道工程 | [6 empty] | 第 5 页 共 6 页
序号 | 项目编码 | 项目名称 | 项目特征描述 | 计量单位 | 工程量 | 金额（元）
[6 empty] | 综合单价 |  | 合价 | 其中
暂估价
1.6MPa 5.连接形式:法兰连接
29 | 031003003017 | 过滤器 | 1.类型:法兰过滤器 2.材质:碳钢 3.型号:Y型 4.规格、压力等级:DN50 1.6MPa 5.连接形式:法兰连接 | 个 | 3
30 | 031003003016 | 过滤器 | 1.类型:法兰过滤器 2.材质:碳钢 3.型号:Y型 4.规格、压力等级:DN40 1.6MPa 5.连接形式:法兰连接 | 个 | 1
31 | 031003003015 | 过滤器 | 1.类型:法兰过滤器 2.材质:碳钢 3.型号:Y型 4.规格、压力等级:DN32 1.6MPa 5.连接形式:法兰连接 | 个 | 110
32 | 030601002001 | 压力仪表 | 1.名称:压力表 2.型号:0-1.0MPa | 台 | 230
33 | 031003001001 | 螺纹阀门 | 1.类型:泄水阀 2.材质:碳钢 3.规格、压力等级:DN25 1.6MPa 4.连接形式:螺纹连接 | 个 | 230
34 | 031003011001 | 法兰 | 1.材质:碳钢 2.规格、压力等级:DN125 1.6MPa 3.连接形式:电弧焊 | 副 | 9
35 | 031003011002 | 法兰 | 1.材质:碳钢 2.规格、压力等级:DN100 1.6MPa 3.连接形式:电弧焊 | 副 | 15
36 | 031003011003 | 法兰 | 1.材质:碳钢 2.规格、压力等级:DN80 1.6MPa 3.连接形式:电弧焊 | 副 | 3
37 | 031003011004 | 法兰 | 1.材质:碳钢 2.规格、压力等级:DN65 1.6MPa 3.连接形式:电弧焊 | 副 | 52
38 | 031003011005 | 法兰 | 1.材质:碳钢 2.规格、压力等级:DN50 1.6MPa 3.连接形式:电弧焊 | 副 | 24
39 | 031003011006 | 法兰 | 1.材质:碳钢 2.规格、压力等级:DN40 | 副 | 8
本页小计
分部分项工程和单价措施项目清单与计价表
工程名称：五当召镇缸房地幸福大院-室外采暖管道工程 | [6 empty] | 第 6 页 共 6 页
序号 | 项目编码 | 项目名称 | 项目特征描述 | 计量单位 | 工程量 | 金额（元）
[6 empty] | 综合单价 |  | 合价 | 其中
暂估价
1.6MPa 3.连接形式:电弧焊
40 | 031003011007 | 法兰 | 1.材质:碳钢 2.规格、压力等级:DN32 1.6MPa 3.连接形式:电弧焊 | 副 | 541
41 | 031002003001 | 钻孔 | 1.名称、类型:水钻钻孔 2.材质:砖墙 3.规格:DN50以内 | 个 | 220
42 | 031002003003 | 钻孔 | 1.名称、类型:水钻钻孔 2.材质:砖墙 3.规格:DN70 | 个 | 4
43 | 031002003004 | 套管 | 1.名称、类型:刚性防水套管 2.材质:钢制 3.规格:DN50 | 个 | 220
44 | 031002003005 | 套管 | 1.名称、类型:刚性防水套管 2.材质:钢制 3.规格:DN65 | 个 | 4
45 | 031201001001 | 管道刷油 | 1.除锈级别:轻度除锈 2.油漆品种:防锈漆 3.涂刷遍数、漆膜厚度:二遍 | m2 | 7.14
分部小计
措施项目
本页小计
合 计

## 表-11 总价措施项目清单与计价表
总价措施项目清单与计价表
工程名称：五当召镇缸房地幸福大院-室外采暖管道工程 | [6 empty] | 第 1 页 共 1 页
序号 | 项目编码 | 项目名称 | 计算基础 | 费率(%) | 金额(元) | 调整费率(%) |  | 调整后金额(元) | 备注
1 | 011707001 | 安全文明施工费
1.1 | 011707001001 | 安全文明施工与环境保护费 | 分部分项人工费+技术措施项目人工费 | 2
1.2 | 011707001002 | 临时设施费 | 分部分项人工费+技术措施项目人工费 | 1
2 | 011707005001 | 雨季施工增加费 | 分部分项人工费+技术措施项目人工费 | 0.5
3 | 011707004001 | 二次搬运费 | 分部分项人工费+技术措施项目人工费 | 1
合 计

## 表-12 其他项目清单与计价汇总表
其他项目清单与计价汇总表
工程名称：五当召镇缸房地幸福大院-室外采暖管道工程 |  |  |  | 第 1 页 共 1 页
序号 | 项目名称 | 金额(元) | 结算金额(元) |  | 备注
1 | 暂列金额 |  |  |  | 明细详见表-12-1
2 | 暂估价 | 50000
2.1 | 专业工程暂估价 | 50000 |  |  | 明细详见表-12-3
2.2 | 材料暂估价 | 一 |  |  | 明细详见表-12-2
3 | 计日工 |  |  |  | 明细详见表-12-4
4 | 总承包服务费 |  |  |  | 明细详见表-12-5
5 | 材料检验试验费
6 | 建筑工程能效测评费
7 | 工程变更及现场签证
8 | 提前竣工（赶工补偿）
9 | 无负荷联合试运转费
10 | 停窝工损失费
11 | 施工期间未完工程保护费
12 | 企业自有工人培训管理费
13 | 建筑工人实名制费
合计 |  | 50000 |  |  | —

## 表-12-1 暂列金额表
暂列金额明细表
工程名称：五当召镇缸房地幸福大院-室外采暖管道工程 |  |  |  | 第 1 页 共 1 页
序号 | 项目名称 | 计量单位 | 暂定金额（元） |  | 备注
合 计 |  |  |  |  | —

## 表-12-2 材料(工程设备)暂估价及调整表
材料（工程设备）暂估单价及调整表
工程名称：五当召镇缸房地幸福大院-室外采暖管道工程 | [9 empty] | 第 1 页 共 1 页
序号 | 材料(工程设备)名称、规格、型号 | 计量单位 | 数量 |  | 暂估(元) |  | 确认(元) |  | 差额±(元) |  |  | 备注
|  |  | 暂估 | 确认 | 单价 | 合价 | 单价 | 合价 | 单价 |  | 合价
合计
总合计

## 表-12-3 专业工程暂估价及结算价表
专业工程暂估价及结算价表
工程名称：五当召镇缸房地幸福大院-室外采暖管道工程 |  |  | 标段：五当召镇缸房地幸福大院、曙光新村基础设施维修改造项目 |  |  |  | 第 1 页 共 1 页
序号 | 工程名称 | 工程内容 |  | 暂估金额（元） | 结算金额(元) | 差额±(元) |  | 备注
| 清理室外排水管道及化粪池 | 清理室外排水管道及化粪池 |  | 50000
合 计 |  |  |  | 50000
注：此表“暂估金额”由招标人填写，投标人应将“暂估金额”计入投标总价中。结算时按合同约定结算金额填写。
表—12—3

## 表-13 规费、税金项目清单与计价表
规费、税金项目计价表
工程名称：五当召镇缸房地幸福大院-室外采暖管道工程 |  |  |  | 第 1 页 共 1 页
序号 | 项目名称 | 计算基础 | 计算基数 |  | 计算费率(%) | 金额（元）
1 | 规费 | 环境保护税
1.4 | 环境保护税
2 | 税金 | 税前工程造价 |  |  | 9
合 计