## Sheet1
采购目录编码 | 采购标的 | 数量 | 总价 | 技术规格、服务及验收要求 | 计量单位
A02102100 | 智能控制技术实训平台 | 1 | 360000 | 1.供料单元 1.外形尺寸（mm）：≥293*270*388（包含料筒）； 2.作动型式：复动型； 3.工作介质：空气（经40μm以上滤网过滤）； 4.使用压力范围：0.1~1.0MPa（15~145psi)； 5.保证耐压力：≥1.5MPa（215psi）； 6.工作温度（℃）：-10~70； 7.使用速度范围(mm/s)：30~500； 8.行程公差范围：(0~+1.0mm)； 9.物料尺寸：直径：35-39mm高度：≥30mm； 10.出料动作频率：≥2S/次（MAX）； 11.功能介绍：井式上料单元，通过气缸将物料直接推送到输送线。 2.输送单元1 1.外形尺寸：≥590*165*145（mm）； 2.转速：0~2400r/min； 3.额定转矩：≥1.3N·m； 4.传送带速度：0-30m/min； 5.步距角：≥1.8°； 6.保持转矩：0.6~3.1N.M； 7.步距角精度：±0.09°（空载、整步）； 8.驱动器电压/电流：≥24V/4A； 9.承载能力≥：6kg； 10.传送带长度：≥600mm，宽度：≥56mm； 11.皮带最小包角半径：≥10mm； 12.皮带材质：聚氨酯。 3.输送单元2 1.外形尺寸：≥739*440*271（mm）； 2.转速：0~2400r/min； 3.额定转矩：≥1.3N·m； 4.传送带速度：0-30m/min； 5.步距角：≥1.8°； 6.保持转矩：0.6~3.1N.M； 7.步距角精度：±0.09°（空载、整步）； 8.驱动器电压/电流：≥24V/4A； 9.承载能力：≥6kg； 10.传送带长度：≥600mm，宽度：≥56mm； 11.皮带最小包角半径：≤10mm； 12.皮带材质：聚氨酯； 13.颜色传感器感测头：检测范围28~52mm，光缆容许的弯曲半径≥R15mm，约40g，四个输出最大200mA.残余电压最大1V，正常模式:1.5W(最大62.5mA)，壳体材料:聚碳酸脂，约110g； 14.颜色传感器放大器模组：相应速度≥200μs； 15.旋转气缸：保证耐压力≥1.2MPa； 16.回转角度范围0~190°； 17.理论力矩≥0.63Nm； 18.作动型式：复动型； 19.工作介质：空气（经40μm以上滤网过滤）； 20.使用压力范围：0.1~1.0MPa（15~145psi)； 21.保证耐压力：≥1.5MPa（215psi）； 22.工作温度（℃）：-10~70； 23.电磁阀：标准电压DC 24VDC±10%; 24.励磁时间：0.05秒以下； 25.平均工作频率：5~6次/秒； 4.视觉单元 1.外形尺寸：≥318*215*1075（mm）； 2.视觉单元由铝型材、铝合金结构件、POM料板、2D相机、2D镜头、三色灯、多通道色标传感器等组成； 3.一体三色LED报警灯； 4.灯柱：≥135mm； 5.整体：≥421mm； 6.工作电压：24V±10%； 7.发光颜色：红/黄/绿一体； 8.安装方式：螺栓安装； 9.传感器类型：CMOS,全局快门 10.传感器型号：堆栈式BSI 11.像元尺寸：≥3.45 um x 3.45 um 12.靶面尺寸：≥1/1.8" 13.分辨率：≥2048 x1536 14.最大帧率：≥38.6 fps @2048 x 1536 Bayer GR 8 15.动态范围：≥73.9 dB 16.信噪比：≥42.4 dB 17.增益：0 dB ~ 24 dB 18.曝光时间：5 us ~ 10 sec 19.快门模式：支持自动曝光、手动曝光、一键曝光模式,支持脉冲控制曝光 20.黑白/彩色：彩色 21.像素格式：Mono 8/10/12Bayer GR 8/10/10Packed/12/12PackedYUV422Packed,YUV422 YUYV PackedRGB 8.BGR 8 22.Binning：支持1x1,2x2.4x4 23.下采样：支持1x1,2x2,4x4 24.镜像：支持水平镜像、垂直镜像输出 25.数据接口：Gigabit Ethernet(1000 Mbit/s)兼睿Fast Ethernet(100 Mbit/s) 26.数字I/0：≥6-pin P7接头提供供电和 ¦/0:1 路光耦隔离输入(Line0),1 路光耦隔离 输出(Line1),1 路双向可配置非隔离 I/O(Line2) 27.供电：9 ~24 VDC,支持PoE供电 28.典型功耗：≤2.3 W@12 VDC 29.镜头接口:C-Mount 30.外形尺寸:≥29 mm x29 mm x42 mm 31.重量:约100 g 32.IP防护等级:≥IP40(正确安装镜头以及线缆的情况下) 33.温度:工作温度-30°℃~ 60°℃,储藏温度-30°C~ 80°C 34.湿度:20%~95%RH 无冷凝 35.软件:MVS 或第三方支持 GigE Vision 协议软件 36.操作系统；Windows XP/7/10/11 32/64bits,Linux 32/64bits 以及 Macos 64bits 37.协议/标准：GigE Vision V2.0,GenlCam 38.认证：CE,ROHS,KC 39.焦距：≥35 mm 40.F 数： F2.8~F16 41.像面尺寸：≥ Φ17.6 mm(1.1’’) 42.光学畸变：≥-0.21% 43.最近摄距：≥ 0.2 m 44.视场角：≥ D（17.52mm）：26.7° H（14.14mm）：21.4° V（10.35mm）：15.9° 45.光圈控制： 手动 46.聚焦控制： 手动 47.滤镜螺纹：≥ M35.5*0.5 48.接口类型： C-Mount 49.法兰后焦：≥ 17.526 mm 50.外形尺寸：≥ Φ39 × 53.61 mm 51.重量：≥ 119 g 52.温度： -10 ~ 50℃ 5.料架单元 1.外形尺寸（mm）：≥170*130*120； 2.供料单元由铝合金结构件、POM料板组成； 3.功能介绍：小料块料架，通过机器人抓取装配。 6.协作机器人单元 1.最大负载：≥3kg； 2.机械臂重量：≥16kg； 3.自由度：≥6自由度； 4.重复定位精度：±0.02mm； 5.工作半径：≥625mm； 6.工具端线速度：≥1.9m/s； 7.通讯接口：CAN总线接口； 8.连接控制柜电缆长度：≥5m； 9.供电电源：DC 48V±10%； 10.功耗：普通功耗下≥150W； 11.外壳材料：铝合金； 12.工作环境温度：0~40℃； 13.工作环境湿度：25~85%（无冷凝）； 14.防护等级：≥IP54； 15.J1轴运动范围：±175°； 16.J2轴运动范围：±175°； 17.J3轴运动范围：±175°； 18.J4轴运动范围：±175°； 19.J5轴运动范围：±175°； 20.J6轴运动范围：±360°； 21.J1-J6最大速度：≥180°/s； 22.工具端数字量输入输出：≤4路（可配）； 23.工具端模拟量输入：≥2路； 24.工具端电源输出：12V/24V（可配）； 25.工具端电流输出：≥0.8A； 26.协同操作：根据ISO10218-1:2011进行协同操作，具备“安全适用的受监控停止”、“拖动示教”以及“功率与力限制”等协作机器人安全功能； 27.控制柜： (1)尺寸（长宽高）：≥380mm×350mm×258mm； (2)重量：≥15kg； (3)示教器连接电缆长度：≥4m； (4)通讯接口：以太网，ModBus-RS485，TCP； (5)供电电源：100~240VAC， 50~60Hz； (6)防护等级：≥IP43； (7)数字量输入：≥16路； (8)数字量输出：≥16路； (9)模拟量输入：≥4路； (10)模拟量输出：≥4路； (11)电源输出：≥24V； (12)电流输出：≥3A； 28.示教器： (1)尺寸（长宽高）：≥355mm×235mm×54mm； (2)重量：≥1.57kg； (3)显示屏：≥12’电阻式液晶触控屏，彩色； (4)功能按钮：开关机按钮、紧急停止按钮、力控按钮； (5)防护等级：≥IP43； 29.机器人功能： (1)可通过示教器对机器人动作进行示教和在线编程，同时支持拖动示教； (2)具有碰撞防护功能，提供≥10个等级的碰撞防护等级，机器人检测到碰撞后自动停止； (3)支持多种平台SDK二次开发，支持Linux下C++编程、Lua脚本语言编程、Windows VC++、Python脚本编程、QT跨平台编程开发。 ▲提供基于ROS平台的配套环境开发包（现场演示或提供演示视频佐证资料）； ▲提供多种平台SDK开发包，支持Linux下C++编程、Lua脚本语言编程、Windows VC++、Python脚本编程、QT跨平台编程开发（现场演示或提供演示视频佐证资料）。 7.末端工具单元 1.外形尺寸（mm）：≥125*65*95； 2.手抓单元由铝合金结构件、夹爪气缸、真空吸盘、真空发生器组成； 3.气动夹爪； 4.作动型式：复动型； 5.行程(mm)：≥6； 6.最大夹持力(N)：≥34； 7.工作介质：空气（经40μm以上滤网过滤）； 8.使用压力范围：0.1~1.0MPa（15~145psi)； 9.保证耐压力：≥1.5MPa（215psi）； 10.工作温度（℃）：-10~60； 11.到达真空度：≥-92Kpa； 12.吸入流量：≥12.5L/min(ANR) 13.消耗流量：≤23L/分钟(ANR) 14.功能介绍：吸盘吸取小料块进行装配，气爪抓取物料放入下一工位。 8.二次定位单元 1.外形尺寸（mm）：≥88*75*200； 2.二次定位单元由铝型材、铝合金结构件组成； 3.功能介绍：对物料进行定位，方便抓取物料。 9.成品料库单元 1.外形尺寸（mm）：≥440*620*580； 2.成品料库单元由铝合金结构件、POM结构件、光电传感器、磁性开关、步进驱动器、步进电机、气动夹爪、电磁阀、直线模组等组成； 3.步进电机：≥57系列； 4.保持转矩：≥1.3N·m； 5.电流：≥4A； 6.电阻：≥0.42Ω； 7.转子惯量：≥300g·cm²； 8.步进电机：≥42系列； 9.保持转矩：≥0.6N·m； 10..电流：≥2.5A； 11..电阻：≥0.9Ω； 12..转子惯量：≥72g·cm²； 13..工作温度：-10°C~60°C； 14..同步轮规格：HTD3M 齿数≥18； 15.同步带规格：HTD3M 宽度≥15mm； 16.直线速度：<1.5m/s； 17.重复定位精度：≤±0.05mm； 18.直线度/弯扭度：<±0.05/300mm； 19.传感器检测距离：5-10cm; 20.作动型式：复动型； 21.工作介质：空气（经40μm以上滤网过滤）； 22.使用压力范围：0.1~1.0MPa（15~145psi)； 23.保证耐压力：≥1.5MPa（215psi）； 24.工作温度（℃）：-10~70； 25.电磁阀：标准电压DC 24VDC±10%; 26.励磁时间：0.05秒以下； 27.平均工作频率：5~6次/秒； 28.功能介绍：用于物料的出入库及仓储功能。 10.显示单元 1.外形尺寸（mm）：≥500*150*1000； 2.显示单元由显示器、显示器支架、铝型材、铝板组成。 3.尺寸：≥21.5英寸； 4.屏幕比例：16:9； 5.接口类型：≥15针 D-Sub(VGA)； 6.面板类型：TN； 7.点距：≥0.248mm； 8.重量：≥6kg； 9.功能介绍：编程拓展屏幕，MES/数字孪生仿真显示。 11.工控机单元 1.外观尺寸：≥301mm*278mm*165mm； 2.≥英特尔第11代 Core™ i CPU插槽类型(LGA1700）英特尔R680E/ H610E 芯片组I7-11700KF； 3.内存容量：≥32G； 4.硬盘容量：≥512固态； 5.支持宽温运行：(-20 ~ 60 ℃)； 6.显卡:≥GTX 1660Ti（6GB显存）； 7.防水防尘等级；≥IP20 8.接口 (1)≥2个千兆网口； (2)≥6个USB口； (3)≥2个HDMI接口； 9.交流供电输入；220V±10%。 12.电气总控单元 1.尺寸：≥530*570*150mm； 2.电气总控单元由接线端子、交换机、CPU、扩展I/O、底板、DIN导轨、线槽等组成； 3.负载电压24V±10%； 4.耗用电流（额定值）：≥500 mA（CPU） ； 5.数字输入：≥35； 6.数字输出：≥20； 7.模拟输入：≥2； 8.物理接口：RJ45（以太网）； 9.支持的通信协议：PROFINET IO；TCP/IP；S7通讯； 10.重量：约415g； 11.工业交换机 (1)接口：≥8；RJ45； (2)传输率：10 Mbit/s, 100 Mbit/s； (3)供电电压/额定值：DC 24V±10% ； (4)损耗功率：额定值：≤2.88W； (5)防护等级IP：≥IP20; 12.电源插座 (1)温度范围：-30℃-70℃； (2)耐压：≥AC500V(50HZ)/min； (3)插座额定负荷：≥AC250V 10A； (4)绝缘电阻≥100mΩ； 13.端子 (5)电压≥800V； (6)电流≥32A； (7)导线截面：0.2-2.5mm²； (8)内部铜件：纯铜镀镍； 14.空开：短路保护、过载保护。 13.人机交互单元 1.外形尺寸≥585mm*240mm*150mm； 2.人机交互单元由触摸屏、按钮、结构外壳、结构面板等组成； 3.尺寸：≥7寸； 4.显示亮度≥：250cd/m²； 5.输入方式：触摸屏输入； 6.存储器容量：≥845M； 7.显示色彩：≥65535真彩； 8.输入电压：24V±10%； 9.处理器：≥Cortex-A53 多核800MHz； 10.显示器类型：LED； 11.面板防护等级：IP65； 12.额定功率：≤5W； 13.串口：COM1(RS232)，COM2(RS485)，COM3(RS485)； 14.处理器：多核，1GHz； 15.系统存储：≥4G； 16.物联网：WiFi； 17.开关按钮 (1)开孔尺寸：≥22MM； (2)最大电流：≥10A； (3)额定电压：≥440V； (4)产品颜色：红黄绿白； (5)高温阻燃材料； (6)蘑菇头急停按钮：自锁式，按下自锁旋转弹回； 18.物联网触摸屏，CPU为多核≥ 800M Hz的高性能嵌入式一体化触摸屏，该产品设计采用了≥7英寸高亮度TFT液晶显示屏（分辨率≥800×480），四线电阻式触摸屏。同时还预装了mcgsPro嵌入式组态软件（运行版），具有远程上下载，远程VNC，数据上云等物联网功能。 14.工作站平台1 1.外形尺寸：≥600*960*910(mm)； 2.工作站平台1由工业铝型材、钣金结构件、抽屉、透明门、脚轮、支撑脚杯、调压过滤器等组成； 3.调压阀 (1)接管口径：≥PT1/8; (2)滤芯精度：40um或5 um； (3)最高使用压力：≥1.0MPa(145psi)； (4)保证耐压力：≥1.5MPa(215psi)； (5)滤水杯容量：≥6CC； (6)重量：≥80g。 15.工作站平台2 1.外形尺寸：≥1400*960*910(mm)； 2.工作站平台2由工业铝型材、钣金结构件、抽屉、透明门、脚轮、支撑脚杯等组成。 16.空压机 1.功率：≤550W； 2.气缸：≥63.7x11.8x2mm； 3.转速：≥1380rpm； 4.压力：≥7.0Pa； 5.排气量：≥40L/min； 6.储气罐：≥8L； 7.净量：≥14.5kg； 8.外形尺寸：≥48x20.5x51cm； 9.噪音：≤66dB。 17.数字孪生虚拟仿真单元 1、基本功能描述： （1）、提供一套基于3D仿真的智能工厂软件平台，具有虚拟3D编辑环境，中英文切换功能，能够设置场景地面大小，背景环境效果，以及参考网格大小等，能够根据电脑配置设置高、中、底的软件显示配置。 （2）、模型库：具有200个以上的3D模型库，且支持对模型的大小、颜色、以及结构特征的设置，具有模型类别、包含机器人、物流、传感、零件、气动等库文件，具有自定义模型库和标准模型库。 ▲（3）、自定义模型库：软件支持自定义模型编辑，支持STP、STEP、IGS、IGES等模型导入，可自定义编辑尺寸比例、轴心位置、轴心角度、模型材质、颜色配置、以及模型的精细度功能；（提供该功能的软件功能截屏证明文件）。 （4）、物理工艺仿真功能：除基本的重力、摩擦力、推力等物理逻辑，同时需包含多种物理加工工艺仿真，至少包含有：喷涂工艺、激光雕刻工艺、焊接画线工艺、吸盘机械手工艺、自定义图像冲压工艺、多模块组装工艺以及夹取机械爪工艺。 （5）、轴运动控制仿真功能：支持模型树拼接的逻辑搭建功能，即支持通过对模型设置，能够进行对其轴运动、直线运动、气动以及交互按钮等进行多层级的运动和交互的编辑设置功能。 （6）、自定义材质贴图功能：软件支持耗材模型用户自定义材质颜色、贴图以及随机配置，包含随机颜色、随机图案等。 ▲（7）、虚拟电气接线功能：软件支持用户自定义添加多种控制器，并配置有控制器的输入输出虚拟面板接口页面，系统支持通过鼠标拖拽式虚拟电气接线功能，能够提供多种虚拟以及真实的控制器接口，通过鼠标拖拽式接线能够完成虚拟3D模型与控制器之间的电气接线，且能够保存至工程文件，同时能够导出对应的接线Excel表格；（提供该功能的软件功能截屏证明文件）。 （8）、模拟调试功能：包含对开关量信号、模拟量、伺服轴运动，能够在模拟环境之下进行调试控制，同时要求支持对于各类工业机器人的模拟调试功能，包含对机器人的手动/自动控制切换，轴运动以及世界坐标运动切换功能。 （9）、机器视觉调试功能：软件支持虚拟机器视觉功能，能够将仿真软件的虚拟3D摄像头画面显示，并支持虚拟视觉画面导出，提供API文档及接口函数，至少包含C#、Python、labview的视觉接口案例。 ▲（10）、移动机器人仿真调试功能：具有多种移动机器人的模型控制，并配套自定义机器人轨道模型，支持模拟调试移动机器人，并配套移动机器人的虚拟视觉仿真，提供移动机器人人工智能视觉自动行驶应用的功能案例；（提供该功能的软件功能截屏证明文件）。 （11）、多控制器集成仿真功能：软件支持一次接入多个控制器进行联合仿真功能，至少支持PLC、工业机器人、嵌入式单片机、机器视觉控制器同时接入实现多控制器仿真功能。 （12）、辅助功能：软件具有自带录像功能，支持软件内录像并保存录像文件；支持PNG等格式截图功能，即软件内置截屏软件，能够生成不带背景的场景文件。 2、虚拟控制器仿真功能： ▲（1）、图形化控制器功能：软件需自带并集成一款图形化编程控制器，要求采用软件自身配置的虚拟控制器功能（无需另外打开第三方软件），虚拟控制器的功能要求如下：（提供该功能的软件功能截屏证明文件）。 a)支持Python语言以及Blockly图形化语言编辑编程； b)内置集成modbus-tcp功能，且具有modbus-tcp调试功能； c)集成机器人示教器功能，具有急停、手动/自动切换、IO调试、编译、以及世界坐标/轴角坐标切换功能； d)集成多种类型控制器，包括有8轴伺服控制器、四轴码垛机器人示教器、六轴串联机器人示教器、七轴机器人示教器、SCARA机器人示教器等； e)虚拟控制器及编辑器具有文件打开、文件保存、另存为的代码工程文件功能； f)虚拟控制器具有编辑、编译以及实施在线调试仿真功能； g)虚拟控制器具有对MQTT工业互联网通讯模块功能，能够通过图形化及Python编程连接至云平台实现B/S软件的监控通讯功能，并配套开发手册、讲解视频以及开发手册。 （2）、虚拟PLC仿真功能：要求软件支持多种PLC的虚拟控制器仿真功能。 ▲（3）、配套运动控制器虚拟控制器：配置一套完整的虚拟运动控制系统软件，且兼容真实的该运动控制器接入，多轴机器人运动控制器支持≥8路伺服运动控制，要求支持梯形图，VB语言编程，可运行G代码数控加工，系统配置有CAM软件，能够仿真雕刻机数控系统；软件中内置虚拟HMI触摸屏功能支持拖拽式设计人机界面控制，软件内置有虚拟伺服轴运动示波器功能，要求虚拟运动控制器代码能够直接下载至真实的该运动控制器使用。 （4）、工业机器人虚拟示教器：软件支持≥5种品牌机器人虚拟示教器，并配置1:1的虚拟示教器工程包，包含四轴码垛、六轴串联、七轴联动、以及SCARA机器人控制，虚拟示教器具有与真实的示教器完全一致的功能，需采用机器人运动控制器厂家的原厂示教器软件，该虚拟示教器能够与真实机器人示教器互传代码文件。 （5）、机器视觉人工智能仿真：软件配套完整的机器视觉人工智能Python仿真程序包，能够将虚拟视觉导出到视觉仿真控制器，配套有图像导入、形状识别、二维码识别、OCR文字识别以及神经网络训练的完整课程资源包。 （6）、虚拟单片机控制器：要求配置有支持三种及其以上的典型单片机系统控制器，能够采用虚拟仿真软件实现单片机的虚实互动编程，并配置完整的开发资源包，所配置的开发资源包应当包含有Blockly图形化以及C语言编程软件。 ▲（7）、协作机器人虚拟示教： （a）、要求采用与真实的协作型机器人1:1的虚拟示教器软件，具有示教编程、在线仿真、总线控制等功能； （b）、要求协作机器人虚拟示教软件自带有机器人仿真功能，能够独立进行机器人编程仿真且能够与虚拟工厂能够1:1对应，通过虚拟示教器的示教与编程实现对多种型号协作型工业机器人的在线示教与编程调试； （c）、要求该机器人示教编程能够与协作机器人本体1:1的虚实仿真动作，且支持实体的该机器人示教器接入； （d）、要求配套完整的协作机器人编程及开发手册及课程案例； （8）、机器视觉+运动控制仿真： （a）、能够1:1的兼容真实的机器视觉运动控制器，并配套对应的虚拟视觉运动控制器软件，支持虚拟控制器与真实的控制器代码互传； （b）、所配套的虚拟运动控制器要求集运动控制和机器视觉检测于一体功能，即具有虚拟视觉检测拍照功能，同时具有PLC及运动控制功能，可替代PC+Windows+Halcon+运动控制卡的传统组合； （c）、软件支持支持梯形图，VB语言编程，并且软件种内置有虚拟HMI触摸屏交互功能； （d）、支持多轴运动控制联动与仿真，支持直线插补、任意空间圆弧插补、螺旋插补、样条插补，同时软件具有多路虚拟DI、DO以及模拟量控制； （e）、提供机器视觉+运动控制的完整开发环境，并配套1:1机器视觉开发教材，包含有图像采集、形状匹配、BLOB检测、测量尺寸、二维码检测、OCR文字识别等功能，并配套课程开发实验； （9）、SDK开发包：配套二次接口开发包，包含有： （a）、图形化机器人视觉二次开发：提供移动机器人机器视觉、工业机器人臂机器人视觉SDK接口，并提供开源移动机器人手机APP遥控及机器人视觉软件，能够通过二次开发进行机器人的人工智能视觉应用； （b）、工业总线控制器二次开发：提供开放式工业总线modbus-tcp二次开发接口，包含有Python、java、C#、以及LabVIEW开发包，能够通过工业总线进行自定义控制器开发，要求所提供的SDK开发包需包含有开关量、模拟量、伺服轴角以及工业机器人接口； （c）、USB控制器二次开发：提供USB驱动接口，要求通过USB驱动接口可自定义开发IO通讯、总线通讯以及模拟量通讯的软硬件开发； 3、实体控制器虚实仿真接口功能 （1）、实体PLC虚实接入仿真功能：系统支持PLC控制器，要求能够接入多种虚拟及真实的PLC进行虚实仿真，且可配置PLC接线功能，要求至少支持西门子及三菱系列； （2）、实体嵌入式控制器接入仿真功能：系统支持多种单片机控制器接入仿真，包含有Arduino、ESP32单片机，可通过连接真实的单片机控制器，实现嵌入式的控制编程开发，配套有图形化编程以及C语言编程开发包，具有示范工程，能够进行AGV、自动化控制以及物联网控制功能； （3）、实体机器人示教器接入仿真功能：要求至少支持两种及其以上的工业机器人实体示教器，并配套有四轴码垛、六轴串联、七轴联动、以及SCARA机器人控制工程包，所配置的机器人示教器能够设置为多种机器人类型； （4）、实体运动控制器接入仿真功能：配置一套完整的运动控制系统，且兼容真实的该运动控制器接入，多轴机器人运动控制器支持不小于8路的伺服运动控制，要求支持梯形图，VB语言编程，可运行G代码数控加工，系统配置有CAM软件，能够仿真雕刻机数控系统；软件中内置虚拟HMI触摸屏功能支持拖拽式设计人机界面控制，软件内置有虚拟伺服轴运动示波器功能，要求虚拟运动控制器代码能够直接下载至真实的该运动控制器使用； （5）、实体机器视觉运动控制系统功能，能够1:1接入机器视觉运动控制器系统，即采用虚拟3D摄像头接入至真实的机器视觉运动控制器，能够实现虚实仿真的机器视觉运动控制开发及实训； ▲（6）、实体协作机器人接入仿真功能：支持协作工业机器人控制系统接入，能够实现真实的协作机器人1:1的虚实互动仿真，同时支持手持拖动实体机器人虚拟互动联动仿真控制； ▲4、在线资源管理功能： （1）、提供软件的后台管理功能：能够通过后台管理软件账户，可在线/离线激活软件，并能够统计软件的使用者登陆日志、登陆频率的图表等功能； （2）、提供软件的课程资源管理功能：能够通过后台管理，对软件的帮助、视频指导、3D工程资源进行统一管理和分发功能； （3）、提供软件的WEB端功能，能够通过WEB端打开软件的3D工程文件，实现WEB端交互的场景工程功能； （4）、课程资源使用功能：软件内部集成课程资源使用功能，支持软件内部进行视频观看、课程预览以及课程资源下载功能。 18.配套工具 1.水口钳：≥6〞； 2.压线钳：压接范围≥0.08-10.0mm2； 3.剥线钳：≥5〞,剥线范围：0.8-2.6 mm； 4.螺丝刀：≥2件套,十字：PH0×75 mm,一字：2.4×75 mm。 5.内六角扳手：≥9件套装； 说明：1.投标结束后中标单位需于中标公示期结束后5个工作日内 提供样机到客户现场进行功能演示，演示技术人员需为中标单位人员并现场核查社保证明文件，如不能满足招标要求则判定为虚假应标，取消中标资格并承担相应法律后果。 2.技术参数与性能指标中标记“▲”项为重要参数，未标记“▲”项为一般性技术参数。重要参数和一般性技术参数，负偏离或不满足做扣分处理。 3.标记“★”条款为实质性条款，若有任何一条负偏离或不满足则导致响应无效。 现场演示： 现场需进行产品功能演示，演示所需设备由供应商自备，演示项目和要求如下： （1）现场演示虚拟视觉控制器功能，包含配置虚拟机器视觉运动控制软件，支持Basic语言及梯形图编程，具有视觉检测以及PLC运动控制功能，软件种内置虚拟HMI组态触摸屏功能，虚拟示波器功能。 （2）现场演示软件图形化编程功能，软件内置图形化机器人编程软件，支持Python及Blockly编程，具有急停、手动/自动切换、IO、机器人示教等功能面板、集成SCARA、Delta、六轴串联、四轴码垛多种机器人控制，支持modbus-tcp通讯、MQTT通讯功能。 （3）现场演示软件支持PC端多人互动功能，能够实现多人局域网的一主多从模式同场景协作仿真。 （4）使用软件演示快速搭建智能制造产线、智能装配产线以及物流产线的仿真模拟，进行工艺规划与轨迹规划。 | 台 | 机电系4包 | 65
360000