## Sheet1
采购目录编码 | 采购标的 | 数量 | 总价 | 技术规格、服务及验收要求 | 计量单位
A02102100 | 烤瓷炉 | 1 | 36000 | 技术参数 长x宽x高:380x320x610mm 重量:21Kg 额定功率:1600W 输入电压:220V 50/60HZ 最高真空:-98Kpa 控温精度:±1℃ 最高温度:1300℃ 炉膛尺寸:0100mm*70mm 升温速率:≤140℃/min 程序段数:100条(可扩展到500条) | 台 | 医护系23.4 | 37
A02102100 | 口腔义齿3D打印机（配套固化机） | 2 | 126000 | 技术参数：长x宽x高:450x290x500mm、重量:20Kg、打印尺寸:22.8x12.8x10CM 电压:220V、Xy轴精度:29um 分辨率:7680*4320、打印速度:40-60mm/h LCD屏寿命:2000h 打印屏:10.3”8K 打印层厚:0.01-0.1mm、打印材料:树脂 配套固化机参数：长x宽x高:366X300X250mm 重量:11Kg 固化尺寸:18X12cm(直径X高)、功率:360W、电压:220V | 台 |  | 38
A02102100 | 口腔扫描仪 | 1 | 36000 | ①口扫参数：1.手柄尺寸：240×49.5×30.5mm、2.取相技术：光学链接视频采集、3.扫描深度：0-15mm、4.扫描精度：单牙≤15μm全口≤30μm、5.图像模式同步：3D视频、6.具备“快速复位功能”、“模型优化功能”、7.可支持输出文件格式：STL,PLY（真彩），OBJ8.口扫重量：204g、9.连续工作时间：＞30000小时、10.扫描头配置：2个标准扫描头，1个保护头,1个迷你扫描头。 11.标准扫描头尺寸：78.9×19.8×15.8mm。迷你扫描头尺寸：79.2×16.2×12.8mm。、12.扫描头防雾形式：采用内加热防雾。13.设备运行环境配置：环境温度10℃-40℃；相对湿度≤85％；大气压力86KPa-106KPa。14.运行电源配置：电压电源220V（50Hz）；电源消耗25VA。 | 台 |  | 39
A02102100 | 牙科治疗椅 | 1 | 36000 | 电源电压 110V 60HZ 220V 50HZ·气源气压>0.55Mpa 水源水压0.2Mpa-.04Mpa牙科椅最低位440mm牙科椅最高位860mm牙科椅靠背最小角度5°牙科椅靠背最大角度85°牙科椅净重200KG牙科椅最宽尺寸52cm·牙科椅最长尺寸185cm | 台 |  | 40
234000