## Sheet1
采购目录编码 | 采购标的 | 数量 | 总价 | 技术规格、服务及验收要求 | 计量单位
A02102100 | FDM桌面级高速3D打印机 | 2 | 10000 | 成型尺寸 220×220×250mm 喷头数量 1 喷头直径 标配0.4mm 打印精度 0.1mm 打印层厚 0.05-0.2mm 高速打印 ≤600mm/s 喷头温度 330℃max 平台温度 120℃max 打印平台 一体式热床 结构 全封闭恒温机箱（双开门式） 触摸屏 4.5寸电容屏 主板 Klipper高速系统 打印机连接 U盘、局域网wifi 支持格式 STL、OBJ、gcode支持 摄像头 支持 软件 支持其他可导出标准 G 代码的第三方切片机如Superslicer，Prusaslicer和Cura但部分智能功能可能不支持。且可以导出STL,3mf格式文件。 打印材料 PLA、TPU、PETG等耗材 断电续打 支持 模型显示 显示屏显示模型缩略图 断料检测 支持 3Z轴平台 Z轴采用3个，让平台更水平 挤出类型 采用自研近程挤出机 喷头风扇 双风扇散热 空气过滤 支持 打印平台 PEI打印板 调平方式 自动调平 内置照明 支持 电源输入 AC100v-240v 50Hz/60Hz 最大功率 360W 机器尺寸 402*420*543mm 包装重量 25kg 功能特点 1、★采用3Z轴平台结构，让打印平台能自动补偿到最水平的状态。。 2、一体式钣金结构，打印机运行更加稳定。 3、采用近程近端送料，可以打印柔性材料。 4、★喷头温度可以达到330℃，可以打印常规市面销售材料。 5、平台采用自动调平，搭配PEI弹簧钢平台板，方便拿去模型，使用寿命久。 6、整机发货，收到之后通电插入耗材即可开始打印。 7、★打印机自带震动补偿功能，可以有效的解决在打印过程中因为设备震动而影响模型的打印效果。 8、★打印机空使速度可以达到600mm/s，打印机正常打印速度200-350mm/s可调，根据需要可以选择普通打印和高速打印。 9、支持PC端和手机端远程监控，远程操控，手机上传模型进行远程操作打印。 10、★打印机自带摄像头功能，可以进行远程监控查看打印机的工作过程，完毕可以进行关闭打印机。 11、★打印机采用全封闭结构，可以在打印特殊耗材以及室温比较低的环境中，可以有效的确保模型成型效果。 12、★在打印过程中可以进行删减和跳过模型，对打印中某个有问题模型或者不想打印的模型可以单独删除，不影响其他模型正常打印。 13、打印机带有空气过滤系统，可以有效的净化打印机内部空气。 14、联网打印支持集成化管理，一台电脑控制多台打印机。 15、加热高效，32mm/s大流量喷嘴，50W加热功率,20秒加热至200℃. 16、★打印机打印过程中界面显示已用时，剩余时间，已经打印的模型缩略图。 17、打印机采用Klipeer高速系统，让打印模型时间缩短4倍。 | 台 | 艺术系10.9451（2包） | 95
A02102100 | 陶泥桌面级陶泥3D打印机 | 2 | 3200 | 喷嘴直径 0.4mm、0.6mm、0.8mm、1mm、1.2mm、1.5mm、2mm、3mm(均可用) 针头切换 快捷旋钮即插即用 ★打印精度（最小层厚） 0.2mm 打印精度（最薄壁厚） 干燥收缩后0.5mm 打印速度 30-150mm/s范围可调 最大成型尺寸 180*180*200 mm 电源规格 220V或110V可切换 额定功率 300W 机箱结构 封闭式结构（正面亚克力大观察窗） 照明功能 内置LED照明 调 平 四点半自动化辅助调平 控制面板 3.5寸全彩触摸屏，挤出速度、移动速度、环境与打印头温度均可数字化控制，打印作品外观、打印进度与打印时间均可显示 屏幕语言 中文/英文可自由切换 ★可用耗材 陶泥/瓷泥/紫砂泥/硅橡胶/水性油墨等具有一定流动性、黏性、可塑性的材料均可打印，满足多学科教学、实训需要 ★供料方式 精确可控的空气压力加高精密机加工螺杆挤出 挤出方式 精确可控的空气压力加高精密机加工螺杆挤出 支持文件格试 gcode/STL/OBJ等3D文件格式 打印平台 金属铝板覆钢化玻璃 Wifi控制 可用 暂停续打 支持 断电续打 支持 恒温热风循环 标配 支持切片软件 cura/S3D等常见FDM切片软件（兼容第三方软件) 操作系统 Window系列/Mac OS/Linux 打印方式 SD卡/USB/WiFi 赠送配置 无油静音数显空压机一台，打印板三片，各种打印针头共30个，6公斤高白瓷泥耗材，30款以上各种已切片模型即插即用 料筒规格 500CC透明高强度塑料罐，即插即用，实时可视耗材使用状况 机器重量 20Kg ★配套云端三维渲染引擎平台，对3D数据在云端进行轻量化（轻量最高可达91%）、云渲染及三维分享，开放标准的SDK，不需要安装任何客户端，兼容Windows、MacOS、iOS、Android、Linux等系统，以及Chrome/Safari/Firefox /Edge/IE/QQ等浏览器。支持多种材质系统和多属性材质，以及各种类型光源与开合动画系统，引擎适配VRPN协议，驱动VR/AR硬件； 支持HTML5 WebGL平台，实现对产品的快速三维渲染和展示。 ★配备3D素材库，开放账号完全权限，可下载全部模型。3D素材数量不低于1.5万个，涵盖不少于10种类别，拥有20个以上特色专题，每个专题包含至少5个以上同类别优质素材。素材库包含网站及APP使用，APP同步支持安卓及IOS下载 | 台 |  | 96
A02102100 | FDM双混色3D打印机 | 1 | 17000 | 1. ★成型尺寸：≤200*200*300mm(长*宽*高)； 2. 机器重量：≥25kg 3. 设备尺寸：≥360*360*540mm（长*宽*高） 4. ★喷头数量：1个 5. 喷头直径：0.4mm； 6. ★喷头结构：二进一出新型混料喷嘴； 7. ★ 一机多用，多模式打印，软件支持一键选择以下4种模式 混色模式：通过软件控制实现颜色渐变混合，并支持指定比例实现混合颜色效果，使用的耗材为非渐变耗材，并提供混色相关专利证书； 双色模式：设备只需要一个喷头便能实现双色打印，考虑到后期维护，不接受双喷头设备； 分层模式：无需手动更换材料，实现分层色打印； 单色模式：支持混色、双色、分层色的同时，兼容普通单色3D打印机功能； 8. 机械定位精度：XY：≤0.0128mm，Z轴≤0.0025mm； 9. 耗材直径：Φ1.75mm； 10. 打印材料：PLA/TPU/PVA等； 11. 操作系统：Widows/Mac/Linux； 12. 主控板：Cortex-M4内核（DSP+FPU)；168MHz运行主频率512Kb~1MbFlash+192KBSRAM，性能稳定、代码解析能力高 13. 软件:自主研发软件，同时兼容Cura; 14. 设备升级：U盘升级，无需电脑及数据线，轻松完成升级； 15. 加热平台:支持0-120°，喷头最高温度:250°； 16. 采用钣金一体设计机身，三面观察窗，前门可开启； 17. ★XY运动结构：采用双十字光轴设计，近端送料，保证动力； 18. 打印层厚： 0.05-0.3mm； 19. 最快速度：≥150mm/s； 20. 建议打印速度:40-60mm/s； 21. 支持断电续打、中途换料、加热异常保护； 22. 数据连接方式：支持脱机打印（U盘）、数据线连接电脑，断开数据线可继续正常打印； 23. 操作界面：3.5寸触摸屏；全彩480*320分辨率；60Hz刷新率；支持多国语言； 24. 支持中文目录读取、中文文件读取，准确计算打印所需实际长度； 25. ★提供混色3D打印机演示视频，包含双色、混色、分层模式，并提供与视频各模式一致的打印样件各一个 | 台 |  | 97
A02102100 | 桌面级光固化3D打印机 | 1 | 15500 | 成型范围： 345*195*H335mm： 设备尺寸： W745*D455*H585mm 包装尺寸： W870*D580*H710mm 设备质量： 含包装75kg加木箱约5kg 成型速度： 成型速度: 7-9S/层（0.05mm） 成型方式： 4K LCD面成型 成型波段： 402.5-405nm 传输方式： USB、wifi 操作系统： Linux 软件支持： windows7及以上（64位） 操作方式： 触屏操作 数据格式： STL、obj 成型材料： 普通刚性树脂、高硬度树脂、ABS树脂、其他树脂 供料方式： 自动检测、自动供料、余量预警、料盘感应检测 料盒容量： 1kg*2盒（双料盒） 光斑(像素）尺寸： 0.0081mm² 分辨率： 3840*2160 成型精度： ±0.1mm（L≤100mm）或±0.1% xL（L>100mm） 分层厚度： 0.02、0.05、0.1、0.15mm 分离技术 ：自动倾斜分离 电 压： 110/220V 功 率： 500W | 台 |  | 98
A02102100 | 光固化打印机耗材 | 100 | 14000 | 树脂参数 粘度：100-250cps 拉伸强度：40-55Mpa 硬度：80-50D 体积收缩率;6-9% 密度:1.05-1.15g 断裂伸长率：5-10% 热变形温度：60℃ 保质期：12个月 打印参数： 波长：405nm 底层曝光时间：15-35s 抬升速度：100-180mm/min 抬升高度：4-8mm 层厚：0.02-0.10mm 曝光时间:1.5-3.5s 下降速度:150-250mm/min | kg |  | 99
A02102100 | 陶泥3D打印机耗材 | 50 | 14000 | 陶泥3D打印机耗材 | 桶 |  | 100
A02102100 | FDM打印机耗材 | 200 | 14000 | PLA打印耗材为可降解环保型耗材，质硬，强度及刚度好；表面光亮，平顺度很好；打印无刺鼻气味；不容易卷曲、翘边； 1、耗材直径：1.75MM 2、成型工艺：FDM熔融沉积成型 3、耗材长度：不小于300M 4、打印温度190~230 5、耗材颜色：12种类颜色可选 | kg |  | 101
A02102100 | 吸尘款立式集尘台(原型机） | 1 | 10000 | 风机功率不小于1.5kW，具备可调节风速功能，集尘台尺寸为1米×1米，操作方便，便于清理和维护。 | 台 |  | 102
A02102100 | 电脑雕刻钻头 | 50 | 400 | 6杆1.6×35（根） | 根 |  | 103
A02102100 | 电脑雕刻钻头 | 50 | 300 | 5杆0.5×35（根） | 根 |  | 104
A02102100 | 电脑雕刻钻头 | 6 | 1620 | 0.8（包） | 包 |  | 105
A02102100 | 电脑雕刻钻头 | 6 | 1620 | 0.6（包） | 包 |  | 106
A02102100 | 电脑雕刻钻头 | 6 | 1620 | 0.1（包） | 包 |  | 107
A02102100 | 电脑雕刻钻头 | 6 | 1620 | 洗底刀4.4（包） | 包 |  | 108
A02102100 | 亚克力柱 | 6 | 90 | 1.5cm（包） | 包 |  | 109
A02102100 | 专用胶水 | 40 | 540 | 电脑雕刻机专用 强力胶水 | 瓶 |  | 110
A02102100 | 亚克力板 | 64 | 192 | 20*24 | 个 |  | 111
A02102100 | 夹头 | 6 | 210 | 精度小于0.012，材质65mn弹簧钢，高度18mm，外劲11.8mm | 个 |  | 112
A02102100 | 压板夹 | 5 | 75 | 100mm压板夹，螺丝M8mm | 个 |  | 113
A02102100 | 爪盘 | 4 | 1280 | K12-80手动抓盘 | 个 |  | 114
A02102100 | 水泵 | 8 | 864 | 功率50W，流量2600L/H | 个 |  | 115
A02102100 | 尖针 | 5 | 200 | 1.5（包） | 包 |  | 116
A02102100 | 尖针 | 5 | 200 | 1.0（包） | 包 |  | 117
A02102100 | 尖针 | 5 | 200 | 0.8（包） | 包 |  | 118
A02102100 | 尖针 | 5 | 200 | 0.5（包） | 包 |  | 119
A02102100 | 打眼针 | 4 | 160 | 1.0（包） | 包 |  | 120
A02102100 | 打眼针 | 4 | 160 | 0.8（包） | 包 |  | 121
A02102100 | 打眼针 | 5 | 200 | 0.5（包） | 包 |  | 122
109451