## Sheet1
采购目录编码 | 采购标的 | 数量 | 总价 | 技术规格、服务及验收要求 | 计量单位
A02102100 | 40公斤级电动垂直起降固定翼飞行平台 | 1 | 549000 | ▲1、无人机翼展长度≤4.0m，机身长度≤2.5m；无人机最大起飞总重量≥40kg。（评审依据：响应文件中提供第三方检测报告并加盖制造商或供应商公章）。 ▲2、无人机为纯电动垂直起降固定翼无人机，为确保飞行安全性，留有足够动力冗余，动力螺旋桨≥9个螺旋桨，任意1个螺旋桨停止转动能够安全起降（评审依据：响应文件中提供产品彩色图片）。 ▲3、续航时间:载重1KG≥270min；载重7KG≥180min；载重10KG≥150min；（评审依据：响应文件中提供第三方检测报告并加盖制造商或供应商公章）。 4、最大飞行空速：≥130km/h。（评审依据：响应文件中提供第三方检测报告并加盖制造商或供应商公章） 5、当无人机处于飞行状态,发生通讯链路与地面站中断时间超过预设安全阈值时，可立即执行预设的安全返航。 6、无人机须配备夜航灯，提高夜间作业可见性。 ▲7、起降抗风能力≥14m/s、巡航抗风能力≥24m/s（评审依据：响应文件中提供第三方检测报告并加盖制造商或供应商公章）。 ▲8、便于拆装和维护，空速管具备意外防撞能力，采用磁吸式连接，断开后，具备快速恢复原型，并功能完好。（评审依据：响应文件中提供产品彩色图片） 9、无人机起降海拔≥5000m; 10、无人机实用升限≥7000m. 11、为提高复杂环境的运行可靠性，无人机的空速管防中雨； 12、满足环境温度:≤-20℃，≥55℃范围； ▲13、进入巡航状态后，可切换为多旋翼状态进行空中悬停侦察，悬停后可切换成巡航状态，单次悬停时间≥300秒。（评审依据：响应文件中提供第三方检测报告并加盖制造商或供应商公章） 14、控制半径：≥50km。（评审依据：响应文件中提供第三方检测报告并加盖制造商或供应商公章） 15、具有无人机脚架，在积水不高于5cm的场地、泥泞、草地等场地，具备正常起降能。（评审依据：响应文件中提供产品彩色图片） ▲16、任意一块电池故障情况下，无人机可安全起降及航行。（评审依据：响应文件中提供第三方检测报告并加盖制造商或供应商公章） 17、具备航线及任务规划功能（包括航摄、光电吊舱操作、抛投等），可导入kml文件，对航测任务可根据相机性能、成图要求以及航测区域自动生成航线。 （注:响应文件中提供第三方检测报告并加盖制造商或供应商公章） 18、综合显示系统可实时显示飞行参数和任务参数，应包括高度、速度、航向、飞行航极坐标、飞行姿态、剩余电量、飞行时间、温度，并对无人机系统异常自动高亮报警。 19、可以在执行任务之前模拟飞行，绘制任务航线并保存，通过仿真执行任务，检查航线规划合理性。 20、在大面积作业时，低电返航更换电池之后，再次起飞后飞机能够自动飞至上次中断点继续执行任务。 21、可对航线进行综合显示（含高程剖面信息），显示任务载荷作业信息。 22、包含无人机机体1套、飞控系统1套、无人机航空箱1个、工具包1套、锂电池（电池总容量≥80000mAh）1套、产品说明书1套、出厂检验报告1套； ▲23、拓展性：可支持空中抛投装置，具备携带5kg载荷悬停抛投功能（评审依据：响应文件中提供第三方检测报告并加盖制造商或供应商公章）。 24、抛投精度：误差≤5米，实现精准投放； 24、远程抛投：支持接入无人机进行远程抛投，通过便携地面站进行远程释放货物； | 套 | 通航系 63万 | 123
A02102100 | 数据链路 | 1 | 27000 | 1.有效码率 ≥6Mbps ； 2.视频压缩格式 ：支持H.264 ； 3.视频分辨率 ：支持720p，1080p ； 4.视频帧率 ：支持25fps、30fps、50fps、60fps； 5.视频延迟 ：≤200ms； 6.传输距离≥50km； 7.工作频率1.4GHz频段； 8.发射功率≥2W； 9.工作电压支持DC15-24V； 10.网络拓扑：支持点对点（P2P） 11.工作温度：-20~+55℃ | 套 |  | 124
A02102100 | 地面站 | 1 | 9000 | 1.高算力地面数据终端； 2.电池数量≥1块； 3.短天线≥3个； 4.远距离三脚架天线≥1套； 5.地面控制软件数量≥1套； 6、基于六自由度空气动力学的仿真模型，可实时仿真并输出无人机的飞行位置、重量、质心偏移、电池容量等状态。 7、可模拟典型垂直起降固定翼无人机、多旋翼无人机的飞行特性和性能。 8、具备地形模型等加载和显示的能力。 9、具备风向、水平风速、垂直风速、湍流等风向参数设置，可模拟风速边界层。 10、接收和显示无人机飞行状态、系统状态数据的能力。 11、应具备飞行阶段显示的能力。 12、实时显示无人机位置、当前状态等，包括实时显示数据链链接状态、电池电压和电量、滚转、俯仰等。 13、具备无人机飞行实时控制、动力系统控制等能力。 14、实时显示无人机飞行姿态，飞机旋翼状态、姿态角、高度、空速、里程、飞行时间等，还有航姿显示仪。 15、具备运行数据分形能力，包括主要状态、电池、传感器、惯导、飞行控制、命令、性能、硬件等数据。 | 套 |  | 125
A02102100 | 备件 | 1 | 18000 | 1、无人机锂电池≥1套 2、电池总容量≥80000mAh | 套 |  | 126
A02102100 | 无人机保险 | 1 | 27000 | 为采购人购买航空机器人保险（机损险+不低于100万保额的第三者责任险），保险期限1年。 | 套 |  | 127
630000