## Sheet1
采购目录编码 | 采购标的 | 数量 | 总价 | 技术规格、服务及验收要求 | 计量单位
A02102100 | 桌面工厂设计版-精选无线套装 | 1 | 360000 | 1.桌面工厂设计版-精选无线套装 1套 要求提供一种灵活、便携且高度可定制的实验平台。需不限于特定的工艺流程，而是通过“模块化”设计，支持多种工艺装置的自由拼搭，涵盖至少九种工艺。需具备便携式设计，易于移动和拆装，同时在外观上重现典型化工设备的细节，适用于课堂教学展示。还需支持软硬联动，实现与配套软件的数据同步，并与数字孪生工厂技术支撑软件进行实时数据交互，以达到智能化操作的目的。此外，还需包含智能无线终端、各类管道和积木装置，确保系统的稳定运行和灵活组装。通过这些功能和技术要求，能为学生提供了全面的教学和实验支持，增强了化工工艺教学的互动性和实用性。 1.1功能要求 (1)整体占地面积小，拼装完成后总体大小≤2㎡， 可放置于实验桌或讲台台面； (2)可拆装组合； 可实现不少于13种工艺装置（气体分馏-脱丙烷塔、气体分馏-脱乙烷塔、HCL与甲烷氯化物分离、煤化工-甲醇精馏、低温甲醇洗-吸收塔、乙醇和水分离、甲醇合成--固定床反应器、PTA氧化工艺--搅拌釜反应器、合成氨合成工艺、离心泵单元、换热器单元、精馏塔单元、吸收解吸单元） 自由拼搭； (3)软硬联动：可与配套软件进行数据通讯和状态同步； (4)智能化：可与数字孪生工厂技术支撑软件模块进行实时无线数据交互； (5)可操作：如阀门可进行开度调节、离心泵带有开关按钮等； (6)提供传统实训设备难以完成的工艺内容（如高 温、高压、易燃、易爆等工艺操作条件）； (7)控制终端：运行设备内预装专用软件操作环境， 可实现实物装置的状态同步显示、数字孪生工厂 技术支撑软件动态工艺数据实时运算、开停车操 作训练、学员操作的后台自动考评与评分。 (8)智能通讯： 应通过主站和从站结构的无线通讯模块，基站装置为主站设备，积木装置为从站设备，完成数字孪生工厂技术支撑软件模块与积木装置之间的通讯。系统应运行稳定方便，打开智能无线终端，相关无线桌面工厂无线设备5分钟内自动唤醒，进入可运行状态。关闭智能无线终端，相关无线桌面工厂无线设备1分钟内自动休眠，进入低功耗状态，节约电量。 (9)供电 积木装置应采用超低功耗设计，应只能采用电池包独立供电（不需要插电或接线供电），电池包支持充电功能，关键积木装置的电池应采用磁吸式插拔方式安装。 投标文件中需提供磁吸式插拔结构细节展示照片 基站装置应采用USB线缆和运行设备相连，完成对基站装置的供电和基站装置与运行设备之间的无线数据传输。 投标文件中需提供基站装置和运行设备之间采用USB线缆供电和完成无线数据交换的照片。 1.2、硬件设备要求： (1)管道：提供直管（≥500个）、90度弯管（≥190个）、过渡管（≥90个）3种规格，接口和长度规格具有一致性、模块化特点。管道内径15mm以内，采用ABS材料，美观耐用。各类型的管道拼接后，符合横平竖直原则。 管道可灵活拆装组合，接口对接深度有一定微调性。 (2)积木装置 提供多种典型定制化工工艺积木装置，设备规格尺寸不低于下表所列规格参数： a.精馏塔2个，规格尺寸：φ90*700mm b.立式罐2个，规格尺寸：φ80*300mm c.阀门16个，规格尺寸：据实定制 d.换热器5个，规格尺寸：φ60*250mm e.冷凝器1个，规格尺寸：φ60*250mm f.卧式罐2个，规格尺寸：φ60*250mm g.泵4个，规格尺寸：φ50*170mm h.三通10个，规格尺寸：据实定制 i.固定床反应器1个，规格尺寸：φ80*450mm j.搅拌釜反应器1个，规格尺寸：φ90*300mm k.自动调节阀7个，规格尺寸：据实定制 l.储罐6口，1个，规格尺寸：据实定制 装置应内置工艺数据通讯功能，支持手动阀操作和液晶屏参数显示，手动调节开度值时产生联动数据变化；支持泵的实物操作，手动开关按钮产生联动数据变化。 投标文件中需提供PTA氧化工艺截图及机泵（P1101）及阀门（MV1101）的通讯画面截图； 设备外壳采用开模工艺设计，坚固耐用。 阀门、管廊架应通过注塑开模工艺加工，至少满足1米高的碰撞测试。 ★投标文件中需提供碰撞测试达标的第三方证明文件复印件 1.3软件对接 桌面工厂无线设备应与数字孪生工厂技术支撑软件无缝对接，支持积木装置状态同步显示、动态工艺数据实时运算、开停车操作训练以及DCS组态软件插件自定义搭建工艺界面。 1.4演示要求 1.4.1数字孪生工厂技术支撑软件模块建模演示 (1)需选取一套包含精馏塔、换热器、机泵、立式罐、卧式罐等典型设备的工艺流程，并基于数字孪生工厂技术支撑软件，完成稳态建模，提交一套稳态模型。目标：点击运行，稳态模型运行稳定，未出现不收敛等报错。 (2)完成上述工艺的DCS界面组态；目标：组态界面与上述工艺流程一致； (3)展示基于数字孪生工厂技术支撑软件，完成上述稳态模型一键转为动态模型；在动态模型中根据流程要求，添加PID控制器等。目标：点击运行，动态模型运行稳定，未出现不收敛、数据波动超过5%的情况；点击精馏塔设备模块，可查看到精馏塔每层塔板的运算结果，需包含塔板数、每层塔板的温度、压力、液相流量、气相流量、每层塔板上各组分的液相浓度、气相浓度。且精馏塔运算结果，可随着PID控制器的调整，同步运算、变化。 (4)展示基于数字孪生工厂技术支撑软件，导入动态模型、DCS界面组态页面，配置好接口文件等；目标：可通过数字孪生工厂技术支撑软件，启动动态模型、DCS界面组态页面，并可在DCS界面查看工艺流程中的温度、压力、流量；上述工艺参数，可通过PID控制器的调整，同步变化，变化趋势需符合化工过程的“三传一反”基本原理。 1.4.2桌面工厂无线设备模块-流程搭建演示 根据数字孪生工厂技术支撑软件上的稳态、动态模型和组态，采用桌面工厂无线设备，搭建相应的流程，演示前，可事先完成大部分设备、管路的拼搭，预留至少2台典型设备，演示拼装过程（演示需至少包含精馏塔、换热器、机泵、立式罐、卧式罐等典型设备）。 1.4.3桌面工厂无线设备模块-功能演示 (1)展示软硬件集成，启动智能无线功能，包括智能无线终端的唤醒和休眠功能。目标：硬件设备各自的显示屏均点亮，并显示工艺参数。任意选取至少3个设备的显示屏参数，与DCS页面对应，参数需完全一致。 (2)展示阀门的开度调节功能，手动调节阀门开度并展示联动的数据变化。目标：阀门开度变化后，DCS页面对应的工艺参数、硬件设备对应的显示屏参数同步变化，变化趋势需符合化工过程的“三传一反”基本原理。 (3)展示机泵的启停功能，手动操作机泵开关按钮并展示联动的数据变化。目标：机泵启停状态变化后，DCS页面对应的工艺参数、硬件设备对应的显示屏参数同步变化，变化趋势需符合化工过程的“三传一反”基本原理。 1.4.4演示设备 (1)完整的桌面工厂设备，包括但不限于积木装置、管道、阀门、泵等。 (2)相关配套软件及运行设备，确保演示过程中软件能够正常运行。 2.智能工厂软件1套 2.1软件要求： (1)软件符合现代化工工艺操控界面要求，不仅能够监测设备在线状态，还能通过仿真系统进行工艺仿真运算，与智能工厂硬件设备实时数据交互。工艺流程画面体现管道流动效果，打开相应阀门或泵时，对应管线流动效果实时展示。 (2)包含有与硬件配套的6种精馏和3种反应、4种实训单元操作。 投标时提供软件界面截图。 2.2技术参数： 搭配桌面工厂硬件装置可做开车停车培训练习。包含以下单元 (1)气体分馏-脱丙烷塔： ★投标文件中需提供应用于桌面工厂的对应工艺流程软件产品的软件著作权证书及测评报告的复印件。 (2)气体分馏-脱乙烷塔： ★投标文件中需提供应用于桌面工厂的对应工艺流程软件产品的软件著作权证书及测评报告的复印件。 (3)HCL 与甲烷氯化物分离： ★投标文件中需提供应用于桌面工厂的对应工艺流程软件产品的软件著作权证书及测评报告的复印件。 (4)甲醇精馏： ★投标文件中需提供应用于桌面工厂的对应工艺流程软件产品的软件著作权证书及测评报告的复印件。 (5)低温甲醇洗-吸收塔： ★投标文件中需提供应用于桌面工厂的对应工艺流程软件产品的软件著作权证书及测评报告的复印件。 (6)乙醇和水分离： ★投标文件中需提供应用于桌面工厂的对应工艺流程软件产品的软件著作权证书及测评报告的复印件。 (7)甲醇合成--固定床反应器 (8)PTA 氧化工艺--搅拌釜反应器 (9)合成氨合成工艺 (10)离心泵单元 (11)换热器单元 (12)精馏塔单元 (13)吸收解吸单元 投标文件中需提供以上工艺流程截图及桌面工厂搭建图。 2.3练习清单要求 (1)HCl与甲烷氯化物分离：开车练习、停车练习；故障：塔釜阀门堵塞、回流罐满罐、冷凝阀故障。 (2)乙醇和水的分离：开车练习、停车练习；故障：塔釜阀门堵塞、产品不合格。 (3)煤化工-甲醇精馏：开车练习、停车练习；故障：冷却水中断故障练习、甲醇产品质量不合格故障。 (4)气体分馏-脱乙烷塔：开车练习、停车练习；故障：T1102液位满、P1101发生故障。 (5)气体分馏-脱丙烷塔：开车练习、停车练习；故障：蒸汽中断、回流罐满故障练习。 (6)（低温甲醇洗-主吸收塔）开车练习、停车练习；故障：塔釜泵P1101故障、T1101塔顶阀门MV1108故障关闭、原料气中断。 (7)PTA合成：开车练习、停车练习；故障：循环水故障中断、R1101液位满紧急处理。 (8)甲醇合成: 开车练习、停车练习；故障：系统压力太高、阀门堵塞。 (9)合成氨: 开车练习、停车练习；故障：液氨产品采出不稳定、LV01阀门堵塞。 (10)离心泵单元: 开车练习、停车练习；故障：出料阀FV0101卡、 泵P0101A气蚀、泵P0101A失效、泵P0101A气缚、泵P0101A管路堵塞。 (11)换热器单元: 开车练习、停车练习；故障：泵P0601A失效 、流量自动调节阀FV0601堵塞、 流量自动调节阀FV0601泄漏 (12)精馏塔单元: 开车练习、停车练习；故障：塔顶回流泵性能失效、V0902的液位过高、塔顶回流阀失效、塔顶压力过高、紧急停车。 (13)吸收解吸单元: 开车练习、停车练习；故障：冷却盐水中断、加热蒸汽中断、仪表风中断、停电、泵P1101A坏、阀LV1104卡。 ★投标文件中需提供以上练习软件画面截图。 2.4、教学配套设备：用户使用向导手册、硬件使用手册、软件使用手册、工艺搭建手册、工艺操作手册、设备环境使用手册1本。 2.5、与桌面工厂硬件设备无缝对接。 3.安全生产工艺软件 1套 3.1安全生产工艺软件包，能实现食用油企业制油工艺工段生产场景的模拟操作，通过2D界面模仿内操作工DCS操作界面，包括总貌画面、各流程图画面、控制组、报警、变量监控、各种操作仪表及弹出子画面等。采用3D界面模仿外操作工现场操作界面，包括人物漫游、设备操作、视角切换、角色切换、搜索、寻路和计时等三维交互操作。界面支持“一台电脑双屏显示”操作，或通过“一键切换”功能完成2D内操界面和3D外操界面的切换。 3.2生产工艺单元软件包具备制油工艺的开、停车，正常生产和典型事故处理的操作，包含浸出工序、湿粕蒸脱工序、混合油蒸发工序。具备练习和考核模式，考核评分采用全图形化任务流程图和文字列表两种方式展示，流程图及文字列表均可进行编辑。 ★投标时提供制油生产工艺软件的操作界面截图（工艺运行页面、故障操作处理页面、考核评分页面和三维操作页面）1份。 3.3、要求软件能部署在在线系统平台上，可网页登录访问。 3.4、三维模型技术要求 沉浸式3D仿真系统是在动态仿真的基础上建立虚拟3D场景，系统采用Untiy3D三维引擎开发，利用模型编辑器、场景编辑器建立设备及场景模型，采用多通道输出技术将设备三维图像立体数到大型3D弧幕中，系统在三维引擎的基础上封装了工业地形、工况场景、三维实体模型的管理等；沉浸式3D仿真系统仿真界面主要包含人物漫游区、场景选择区（也可称为角色切换区）、时间显示区、场景地图区和设备搜索区五大区域；沉浸式3D仿真培训系统需要受训人员控制虚拟人物在设备区进行漫游操作，用户通过键盘和鼠标从而控制虚拟任务的体态动作，完成向前、向后、向左、向右行走、转向、原地站立、跳跃和奔跑等功能。外操人员需要负责现场的检查和必要的仪表的监控和手动阀门的操作，通过沉浸式3D仿真培训系统的应用，还可进行阀门、动力设备启停、设备巡检和维修等操作。 ★投标时提供3D软件中开关阀、手操阀、泵、温度、压力、流量表展示截图。 3.5、仿真软件需要包含以下内容：浸出工序、湿粕蒸脱工序、混合油蒸发工序。 ★投标时提供软件操作界面截图，包含工艺运行页面截图、故障操作处理截图、考评自动评分截图及三维操作画面截图。 3.6、工艺内容要求 （1）开停车操作要求、 稳态停车要求：先停豆胚进料然后等待系统内的物料处理完，再停蒸汽、冷却水，最后排液、放空。 （2）冷态开车要求：系统包括豆油浸出、湿粕蒸脱、混合油处理等三步及其辅助设备的操作；每部分开车都需先升压至各自的稳态温度、压力值后进行下一步操作。 （3）故障操作要求： 故障1 溶剂预热器蒸汽入口温度调节阀 TV107 卡 ； 故障2 D207 出口液位调节阀 LV101 卡 ； 故障 3 溶剂循环泵 P118A 坏； 故障 4 新鲜溶剂循环量 FTP118 偏小；故障 5 混合油罐 D204 液位偏高 ； 3.7、★演示要求： （1）演示三维场景下人员移动，与OTS阀门交互评分，三维场景操作后步骤考评自动评分。 （2）演示拖链浸出器设备展示效果；能够在三维场景中选择不同设备类型进行动画展示。 （3）演示热风旋风分离器设备展示效果；能够在三维场景中选择不同设备类型进行动画展示。 （4）演示平转浸出器展示效果；能够在三维场景中选择不同设备类型进行动画展示。 （5）演示蒸脱机设备展示效果；能够在三维场景中选择不同设备类型进行动画展示。 （6）演示制油类工艺三维场景之关键设备动画演示，总共不低于20个设备。 4.稳态仿真建模平台 1套 4.1整体要求 ★(1)软件著作权证书：提供具有自主知识产权的稳态仿真建模平台软件著作权证书及证明软件合格性的测评报告等证明文件（复印件加盖公章）。 (2)界面语言：软件整体为中文界面，易于认知及使用。 (3)UI风格：软件UI风格为Office 2010 Blue，清爽简便，左侧为树形导航，右侧为主工作区。 (4)配色原则：蓝色表示配置正确，红色为警报色，浅绿色为有效结果。 (5)左侧导航：树形导航包含设置、组分、方法、工艺流程、流股、模块、反应、收敛、模型分析工具、结果。配置或结果不正确时显示红色提示，正确时显示绿色提示（提供相关证明材料）。 (6)右侧工作区：上部为工艺流程区域，采用深灰色图标显示，支持鼠标滚动缩放。设备配置不完整或结果不正确时有红色字体提示；下部为模块区域，按功能分类（提供相关证明材料）。 4.2、 物性数据库及热力学物性方法要求 (1)物性数据库：不少于4000种基础物质数据，支持自定义组分，包含相关二元交互参数（提供平台内物性数据库截图）。 (2)热力学物性方法：支持NRTL；IDEAL(RAOULT'S LAW)；PR；SRK；UNIQUAC；UNIFAC（提供平台内热力学物性方法截图，需包含上述热力学方法）。 4.3、模块库要求 (1)模块种类：不少于30个模块，包括物质流；能量流；混合分割器（流股混合器、流股分离器）；分离器罐体（气液分离器、组分分离器、储罐）；换热设备（加热器、冷却器、换热器）；塔体（简捷设计塔、精馏塔、吸收塔）；反应器（转化率反应器、平衡反应器、吉布斯反应器、连续搅拌釜、平推流反应器）；压变设备（离心泵、压缩机、透平机、阀门）；逻辑模块（定义模块、循环模块、控制模块）。（需提供平台内模块库内每个模块，配置界面的截图） (2)模块操作：通过点击或拖拽方式将模块置于工艺流程区 4.4、辅助功能要求 (1)一键转换:本软件支持稳态模拟工程文件一键转换为动态模拟软件格式。 (2)换热器设计:本软件支持针对管壳式换热器的设计与校核功能。 (3)换热网络设计与优化:利用夹点计算对换热网络进行设计优化，优化流程中的公用工程使用情况。 (4)数据及回归:本软件具备数据回归功能，能够将实验数据拟合为可用于流程模拟计算的物性模型参数。 (5)物性估算:本软件具备通过分子结构估算纯物质物性及热力学方法参数的功能。 (6)物性分析:用户可以在本软件中查询单个或多个组分在不同温度、压力下的物性数据，并生成各种物性数据了解混合物的相平衡关系。 (7)原油切割:本软件支持将原油中相似性质的化合物合成少数的虚拟组分，简化模拟流程。 (8)上述功能，★项需提供可实现该功能的配置流程、结果对应描述及截图 4.5、投标人提供的稳态仿真建模平台产品，具备支撑面向全国大学生的化工类数字竞赛的能力和经验，要求提供大赛主办方和承办院校的证明文件（加盖主办方和承办院校公章）。 5.动态仿真建模平台 1套 ★提供具有自主知识产权的动态仿真建模平台软件著作权证书及证明软件合格性的测评报告等证明文件（复印件加盖公章） 5.1 性能要求 (1)软件配置：全中文环境，包括菜单、模块配置界面及帮助文档。 (2)建模方式：采用全图形化配置方式，支持通过图形自由拖曳基础模块，并通过鼠标点击配置参数进行工艺模型的设置和修改。 5.2 数据库要求 (1)纯组分物性数据 不少于5000个纯组分的物性数据，每个纯组分包含相对分子量、常压沸点、偏心因子、标准状态下的理想气体生成焓、理想气体生成吉布斯自由能、临界温度、压力、体积等常量属性，以及饱和蒸气压、液体密度、理想气体热熔、理想气体焓值、汽化热等计算公式所需的参数数据。 投标人需以对苯二甲酸纯组分为例，提供物性数据库截图证明材料 (2)交互作用参数 二元交互作用参数的数据类型包括：亨利系数、二元交互作用系数(状态方程)、二元交互作用系数(活度系数模型)。（投标人提供亨利系数、PR/SRK状态系数方程、UNIQUAC物性方程、UNIQUAC- RK物性方程、WILSON物性方程、NRTL物性方程数据库截图） (3)自定义组分：支持用户根据实验数据自定义创建组分用于流程模拟计算（提供数据库截图及详细纯组分参数截图）。 5.3 物性方法 (1)状态方程：支持IDEAL、Peng Robinson (PR)、Soave Redlich Kwong (SRK) 投标人提供四种状态方程截图证明材料。 (2)活动系数：支持NRTL、UNIQUAC RK、UNIQUAC、Wilson。 (3)其它方法：支持Chao Seader (CS)、Grayson Streed (GS)。 4.4 单元操作 (1)分离设备：分离塔、精馏塔、倾析器、固体分离器、组分分离器等。 (2)反应设备：转换反应器、连续搅拌釜反应器、平推流反应器、收率反应器等。 (3)换热设备：换热器、加热器、冷却器、冷箱、多区域换热器、加热炉、液位换热器等。 (4)压力变化设备：泵、压缩机、膨胀机、阀门、开关阀等。 (5)管件单元：弯头、三通、变径、蒸汽管道等。 (6)逻辑单元：PID控制器、比例控制器、分程控制器、AND、OR、NOT等逻辑模块、ITCC模块等。 (7)传感器单元：温度传感器、压力传感器、流程传感器、液位传感器、成分分析仪、压差传感器等。 (8)投标人需提供平台内单元操作上述每个模块，配置界面的截图 5.5 竞赛支持能力 竞赛支持：投标人提供的动态仿真建模平台产品具备支撑面向全国大学生的化工类数字竞赛的能力和经验，需提供大赛主办方和承办院校的证明文件（加盖主办方和承办院校公章）。 5.6、提供动态仿真建模平台以下功能演示： （1）数据库演示 投标方需在具有自主知识产权的动态仿真设计建模平台中，展示数据库中对双氧水H2O2、环己酮C6H10O、叔丁醇C4H10O的纯组分物性数据。 （2）单元模块演示 投标方需在具有自主知识产权的动态仿真设计建模平台中，演示精馏塔的动态建模搭接（模型搭建过程可提供视频，模型运行状态及参数展示需现场演示） 1）在全图形化界面中，选用精馏塔单元操作模块，设置塔板数、进料板位置、堰高、塔径等精馏塔尺寸参数。 2）设置精馏塔的进料流量、进料温度压力浓度。 3）进行动态精确计算，计算出随着精馏塔的投运过程中，每一块塔板上的上升蒸汽量、降液量、温度、压力信息，同时计算出随着精馏塔的投运过程中，每一块塔板上的持液浓度、上升蒸汽浓度信息，并可以为所有计算结果绘制出趋势线。 6.数字孪生工厂支撑平台 1套 ★提供具有自主知识产权的数字孪生工厂支撑平台软件著作权证书及证明软件合格性的测评报告等证明文件（复印件加盖公章） 数字孪生工厂支撑平台，可将 DCS 仿真技术的开发成果集成到软件系统中，并可集成桌面工厂硬件设备，形成极具沉浸感的数字孪生应用，可感受操作真实工厂一样的身临其境的体验，数字孪生工厂支撑平台含场景设计器组件及类 DCS 图形组态插件两部分。 6.1、场景设计器组件要求 （1）在场景设计器模型信息界面导入模型设计器生成的模型文件，从而实现各软件的数据交互。 （2）DCS 信息功能可以将软件动态模型和第三方驱动联系起来。如桌面工厂设备，通过位号管理可以配置桌面工厂每个设备的种类、序号等，并通过OTS 位号数据交互，实现硬件和软件的相互联动。又如真实工业 DCS 的组态软件， 也可通过该模块集成到系统中。（提供相关证明材料） （3）练习信息功能可以可配置不同工段的练习信息流程图，设置每一步的步骤描述、分数、得分条件等。为数字孪生工厂的操作提供客观打分的依据。（提供相关证明材料） 提供场景设计器 DCS 信息功能截图，练习信息编辑功能截图 6.2、类 DCS 图形组态软件 （1）该模块用来构建 DCS 图形组态，还可实现 HMI（人机交互界面）和动态模型数据交互。首先选中工具箱图库里面各种组件，绘制 DCS 画面，并且可以设置每个组件参数。其次通过 PID 控制器组件，匹配点表对应数据项名称，可以实现温度、压力、液位、PH 等工艺数据的动态交互。 （2）可以设置每个组件的大小、位置、方位、状态和显示，例如开关阀阀门打开时，颜色为绿色，关闭时颜色为红色；泵开关打开后颜色为绿色，关闭时颜色为红色。 ★投标人需提供数字孪生支撑平台产品，具备支撑面向全国大学生的化工类数字竞赛的能力和经验，要求提供大赛主办方和承办院校的证明文件（加盖主办方和承办院校公章）。 ★6.3、提供数字孪生工厂支撑平台以下功能演示； （1）展示人机交互画面（HMI）组态软件模块图形化的拖拽式配置过程。 （2）展示仿真服务器软件模块的若干功能：该模块加载场景设计器配置的工厂场景，对模型进行调度、启动选定工况和第三方接口（OPC DA Server 接口）。 7.桌面实验室仿真液质联用仪 1台 (1)硬件设备：仿真液相色谱仪*1，仿真质谱仪*1，仿真氮气发 生器*1，仿真真空泵*1，液相溶剂瓶*4，进样针 *1，电源连接线*1，包装箱*2； (2)硬件要求：桌面化、机电一体化的仿真液质联用仪，结构外 观仿照真实设备设计，可拆装维护部分按照真实 设备等比缩放；拼装组合式设计，便于携带，可快速安装，即可用于实验教学，又可用于理论教学结构展示；设备整体高度不超过1m， 占地面积不超过2㎡， 可直接摆放于实验台或讲桌上；集成化电路设计，通过高精度电子设备平台进行 高精度快速计算，模拟实验信号实时变化；设备之间采用RJ11接口，本身元器件采用导线相 连，RJ11端口可插拔2500次以上，线材插拔次数 可达1000次以上；整套设备由仿真液相色谱、仿真质谱、仿真氮气 发生器和仿真真空泵组成； (3)仿真液相系统：仿真液相各个组成部分可独立拆分：包括脱气机、溶剂泵、进样装置、柱温箱和检测器几个模块；液相各个模块之间通过数据传输线连接，可以实 时传到实验数据；脱气机、溶剂泵、进样装置、柱温箱和检测器几 个模块都有独立的模拟开关，可以模拟开机过程；仿真液相色谱柱可以拆装，各管路PEEK头连接， 可以了解学习液相流动相的整个流动过程； (4)仿真质谱要求：高还原的仿真QTOF飞行时间质谱，整个设备仿照 真是设备按一定比例缩放；等比例缩放的雾化室可以了解整个质谱的雾化 室结构以及原理；PEEK头连接，可练习拆装以及质谱的雾化室维护 操作；仿真的四级杆结构，可以通过仿真设备观察四级 杆的结构和学习实验原理； (5)其他组件要求：真空泵仿照真实真空泵结构，有电源开关按键；氮气发生器仿真真实氮气发生器，有显示窗和电 源开关；整套硬件设备可以完整模拟整个液质联用仪的组成和运行环境； (6)仿真软件要求：软件操作流程与真实设备操作流程相一致，包括从开整个开机过程、编辑实验方法、生成实验数 据、实验数据处理以及导出实验报告；仿真软件可以完整的模拟溶剂中盐酸克伦特罗 的定性分析实验；实验过程中可以动态生成色谱图数据，然后用定型软件进行定性分析；软件操作分为练习模式和考试模式，练习模式下，每一操作都有相应的操作提示指导操作过程；考试模式下会记录每一步操作过程是否正确，并在实验结束后生成相应的成绩报告单；软件中的数据与硬件中集成电路实时传送，软硬件结合才能完成整个实验项目； (7)包装规格要求：包装箱尺寸不大于600mm*650mm*600mm；包装箱含有万向轮和提手，方便搬运携带；内部采用厚海绵提供各个装置的固定安放位置， 避免各部件之间因运输碰撞导致的零件磨损； (8)包装与收纳 箱内提供装置、设备固定摆放位置，避免各 部件摩擦碰撞导致零件破损。备注：航空箱、含万向轮。 8.过程控制系统 2台 (1)CPU：Intel第十三代 i7-13620H (2)内存：16G DDR5 5600MHz内存、提供双内存槽位 (3)硬盘:512GB SSD (4)显示器：23.8 FHD (5)网卡：集成10/100/1000M以太网卡 (6)扩展槽：1个PCI-E*16规格插槽、1个PCI-E*1规格插槽 (7)键盘鼠标：原厂USB键盘、鼠标 (8)接口：（含4个USB3.2 Gen1规格）接口、2个视频接口（含VGA接口） (9)电源：≥260W 90%电源 (10)操作系统：Windows 11 Home 64bit简体中文版 (11)安全特性：USB限制技术，可设置仅识别USB键盘、鼠标，无法识别USB读取设备，防止数据泄露 (12)机箱：机身容量≥13L (13)服务：原厂提供三年上门服务 9.一体机 1台 (1)智能交互平板显示尺寸≧86英寸，采用A规级别屏体；分辨率：3840*2160；可视角度≥178°,屏体亮度不低于400cd/㎡,对比度不低于5000：1，采用红外触控技术，在Windows与Android下均支持20点同时触控及书写； (2)智能交互平板功率≤350W，且符合GB21520-2015能源1级要求; (3)★整机色彩覆盖率在NTSC标准下不低于95%，在sRGB标准色域格式下不低于130%；屏幕最高灰阶256灰阶； (4)智能交互平板具有通屏笔槽结构，可放置书写笔、粉笔、水性笔等，正面书写区域支持水笔、普通粉笔、无尘粉笔等多种笔书写，手感流畅、摩擦力适度，笔记均匀、线条明显； (5)7.5、智能交互平板表面玻璃采用高强度钢化玻璃，硬度可达莫氏7级，可达到石英抗划等级，大于石黑9H等级，屏体表面强度≥100MPa； (6)★智能交互平板采用全贴合技术，钢化玻璃和液晶显示层无间隙紧密贴合，无介质填充，更环保，无空气间隙，显示效果清晰； (7)★智能交互平板前置接口具备中文丝印标识: USB Type-C*1，双通道USB Type-A*2(Windows和Android系统均能被识别，无需区分)，HDMI IN*1高清(以上均为非转接接口)，且前置3路USB接口均符合 USB3.0及以上传输协议； (8)智能交互平板后置输入接口：USB2.0*1，USB2.0 双通道接口*1(展台、U盘等设备在 Android 和Windows下均可使用)，RS232*1，RJ45*1，HDMI 2.1高清输入*1，VGA输入*1，音频输入Audioin*1，触控USB 2.0 Type B Male*1，音频输出 Audio out*1，无线MIC输入*1，支持扩展高清输出HDMIout*1； (9)智能交互平板具备前置电脑还原按键，不需专业人员即可轻松解决电脑系统故障，为避免误碰按键采用针孔式设计，并有配有中文标识； (10)★前置接口采用隐藏式设计，具有翻转式防护防撞盖板，高度不少于4.8cm； (11)★方便用户进行各类设置和操作，设备前置按键不少于8个，可实现音量加减、窗口关闭、触控开关等功能，且每个按键不少于两种以上功能； (12)★无需打开智能平板背板，前置接口面板和前置按键面板支持单独前拆； (13)前面板具有标识的天线模块，包含 2.4G 、5G双频 Wifi及蓝牙接发装置，保证信号使用稳定性； (14)智能交互平板具备2.0声道音箱， 2个前置20W中高音音箱； (15)智能交互平板具备一体化2D降噪4K摄像头，支持 1300W有效像素的视频采集，视角在120°的范围下，畸变不大于5%， 支持搭配AI软件实现自动点名点数功能； (16)采用物理减滤蓝光设计，无需其他操作即可实现防蓝光，且设备具备智能护眼组合功能，通过扫描设备自带的二维码可获取检测机构的认证证书； 10.桌子 2张 六边形拼接桌：每条边长 800mm,1600mm ,高度 750（mm）台面采用 E1 级三聚氰胺环保板颗粒板，厚度≥25mm 经电子钜精密断料，收边采用≥1.5×28mm 厚热熔封边。下身采用优质≥25mm 镀锌钢管 壁厚≥0.8mm（实厚不含喷塑厚度），经过除油除锈静电喷塑烤漆处理经久耐用不脱塑。 11.凳子 12个 不锈钢 34×24×45（mm）凳面材质为熟胶凳面，钢架外处理除油、除锈、磷化静电喷塑 | 台 | 化工系2包220.63 | 4
A02102100 | 化工自动化控制仪表安全技能培训与考核装置 | 1 | 207000 | 一、装置系统架构及主要组件 装置整体是由锅炉、离心泵、气动调节阀、涡轮流量计等组成的动力回路；差压液位计的锅炉液位检测系统；温度计、加热棒和调压模块组成的的锅炉温度检测系统；并在管道上设置有管道压力通过扩散硅压力变送器进行检测；装置由铝合金材质框架构成。 二、装置功能特点 （1）本装置以工业上典型的控制系统回路为工艺流程，由水箱、锅炉、离心泵、气动调节阀、电动调节阀、涡轮流量计等组成的动力回路，包含了压力变送器、液位计、液位差压变送器、流量计等常见控制仪表，均真实可操作，涵盖了工艺四大参数。 ▲投标文件中需提供装置工艺流程图、工艺流程说明和装置实物照片。 （2）装置可使学员掌握自动控制系统构成、安装、维护、调试、组态和投运的基本知识和技能。 （3）装置采用DCS控制系统，配备标准工业机笼，系统对仪表测量信号进行处理，设计有多种控制回路方案，单回路控制、串级控制、比值控制。 （4）控制对象的相对独立设计。实验装置采用控制对象与控制装置分离设计，而且控制对象本身包含了测量仪表、执行器及相应的驱动设备、动力电控制机构等设备。 （5）装置设计有化工自动化控制仪表常见的异常故障处理等方面的技能操作培训，可以增强学员的专业技能、安全意识和责任意识。 （6）装置配有自动评分系统，可以对操作者的操作步骤、故障处理等过程进行评分。 （7）装置整体采用不锈钢焊接管路连接，外观美观大方，配置有操作台。 三、装置配置清单 1 主体框架 1600×600×1000mm。铝合金材质。 1套 2 锅炉 Φ273×630mm，不锈钢材质。内置2.5KW电加热棒。 1套 3 储水箱 600×600×250mm，不锈钢材质 1套 4 水泵 离心泵，220V。 1套 5 空气压缩机 微型空压机，220V 1套 6 考核软件 设置DCS软件界面，具备自动评分功能 1套 四、装置配套工具 1 工作台 1500mm标准电气工作台，带防静电橡胶垫。配套有24V、12V、5V电源。 套 1 2 操作站 屏幕尺寸：21”液晶，i5，双网卡，接口（VGA、HDMI），内存8GDDR2，机械硬盘1T。 1套 3 工业平板操作终端 尺寸：15.6"，分辨率：1920×1080，CPU：i3，内存：4G，硬盘：64G 1套 4 万用表 满足装置功能需求。 1台 5 信号发生器 满足装置功能需求。 1台 6 直流电源 满足装置功能需求。 1台 7 螺丝刀 一字螺丝刀，十字螺丝刀各一把。 2把 8 扳手 满足装置功能需求。 1把 9 钳子 满足装置功能需求。 1把 10 导线 满足装置功能需求。 1根 11 活动扳手 满足装置功能需求。 1把 12 压力校验台 配标准压力表 1套 13 智能安全栅 隔离式安全栅 1套 14 手操器 hart手持通讯器。 1套 五、装置实操科目及内容考题 1 科目1：安全用具使用（简称K1） 安全标识识别（简称K11） 2 仪表常用工具仪器正确操作（简称K12） 3 个人防护用品正确使用（简称K13） 4 防爆电气设备辨识（简称K14） 5 科目2：安全操作技术（简称K2） 带控制点工艺流程图符号识别（简称K21） 6 智能安全栅参数设置（简称K22） 7 仪表联锁的摘除与投用（简称K23） 8 智能仪表正确校验（简称K24） 9 调节阀的故障处理（简称K25） 10 调节回路的参数设置和投用（简称K26） 11 科目3：作业现场安全隐患排除（简称K3） 作业现场安全风险、职业危害识别（简称K31） 12 防爆仪表危险场所隐患查找（简称K32） 13 DCS控制系统报警信息识读与确认（简称K33） 14 仪表控制系统防雷接地检查（简称K34） 15 科目4：作业现场应急处置（简称K4） 检测仪表线路故障及处理（简称K44） 六、仪表配置清单 1 温度 远传 1 台 2 压力 远传 2 台 3 流量 远传 2 台 4 液位 就地 1 台 5 远传 1 台 6 电动调节阀 远程控制阀 1台 7 气动调节阀 远程控制阀 1台 七、DCS控制系统 化工自动化控制仪表装置，单独配置一套DCS控制系统。采用 DCS集散系统进行控制。可满足学员正常实验教学、课程设计实践的要求。 DCS的基本组成包括工程师站（ES）、操作站（OS）、控制站（CS）和通讯网络SCnet II。通过在通讯网络上挂接总线变换单元（BCU）可实现与DCS系统的互联；在通讯网络上挂接通信接口单元（CIU）可实现DCS与PLC等数字设备的连接；通过多功能计算站（MFS）和相应的应用软件可实现与企业管理计算机网的信息交换，实现企业网络环境下的实时数据采集、实时流程查看、实时趋势浏览、报警记录与查看、报表数据存贮、历史趋势存贮与查看、生产过程报表生成与输出等功能，从而实现整个企业生产过程的管理、控制全集成综合自动化。 ▲投标文件中需提供所投DCS的省级或以上国家认证认可检验单位出具的合格检测报告复印件。 ▲投标文件中需提供所投DCS的CE认证证书复印件。 DCS控制系统I/O点数要求如下： （1）模拟量输入AI（4～20mA）点数：不少于5个； （2）模拟量输出AO（4～20mA）点数：不少于3个； （3）开关量输入（DI）点数：不少于6个； （4）开关量输出（DO）点数：不少于5个。 ▲投标文件中需提供符合装置工艺控制要求的详细控制系统配置清单。 8、ESD联锁系统 装置配置有ESD联锁保护功能，设计有自动控制中的典型联锁方案，可培养学员的应急处置操作技能。联锁设计严格遵循安全性、独立性原则的要求，独立于集散控制系统，实时在线监测装置运行的安全性。 投标文件中需提供详细的联锁控制方案设计说明。 | 台 |  | 5
A02102100 | 总控工培训精馏大赛综合实训设备 | 1 | 522000 | 1、装置设计制造特色 （1）整体要求：装置具有实训、考核、实验、研究功能，具有工厂情景化、操作实际化、控制网络化（DCS）、故障模拟真实化特点。 （2）要求设备主体采用不锈钢材料制作、框架采用碳钢材质，坚固耐用。 （3）要求装置能满足化工工艺专业高级工、技师、高级技师培训大纲的培训和考核要求。 （4）要求装置能进行装置开车准备、开车、正常操作、停车、设备维护等方面的技能操作训练、工艺指标控制操作技能训练。 （5）要求装置采用DCS集散控制系统，并能进行工控组态，同时也能进行手动操作控制。 （6）要求装置故障设定真实：通过计算机隐蔽发出故障干扰信号，能使正常运行的装置出现真实异常现象，培养学员发现、分析、排除工业生产过程故障的技能。 （7）实验体系为乙醇-水体系，塔顶乙醇组分不低于85%。 （8）要求装置总体采用不锈钢抛光焊接管路连接。 ▲（9)要求装置配备自动评分系统，可对操作过程进行全程监控，操作结束，系统自动评分，投标时要求提供≥3张以上截图。 （10）要求可测定塔板效率。 （11）要求有不合格产品的排放设计。 （12）要求装置连续运行≥2h。 （13）要求投标时提供装置的流程图、实验指导书等资料。 ▲（14）要求DCS组态程序与全国职业院校技能大赛（高职组）“化工生产技术”赛项DCS组态程序保持一致。 ▲（15）要求装置评分系统与全国职业院校技能大赛（高职组）“化工生产技术”赛项评分系统保持一致。 ▲（16）要求装置满足全国职业院校技能大赛（高职组）“化工生产技术”赛项。 2、装置功能 （1）要求能在全回流稳定状态时测定全塔效率性能和连续进料时部分回流操作。 （2）要求能完成回流量调节，冷凝系统水量及塔温调节，进料预热系统调节。 （3）要求能进行机泵、电加热设备、容器、塔器等设备操作。 （4）要求能分别进行连续常压精馏和连续真空精馏操作，可对学员进行实训操作考核。 （5）要求能进行单板效率测定，可对学员进行实训操作考核。 3、装置配置及主要技术参数 3.1设备主体：不小于长×宽×高4800×2500×4400mm，要求整机整体采用喷塑框架结构，带两层操作平台，一层平面方便操作、检修、巡查，二层有安全斜梯通上并有护栏、防滑板，配套现场控制台（含可编程多回路控制器、嵌入式微机位、报警器及开关位、二次仪表及显示位）并内含DCS接入口。 3.2工艺设备系统 （1）塔底产品槽：不锈钢,容积不小于200L，数量1只。 （2）塔顶产品槽：不锈钢，容积不小于90L，数量1只。 （3）原料槽：不锈钢，容积不小于360L，数量1只。 （4）真空缓冲罐：不锈钢，容积不小于V=90L，数量1只。 （5）冷凝液槽：不锈钢，容积不小于V=16L，数量1只。 （6）原料液加热器：不锈钢，容积不小于V=46L，加热功率不小于9kW，数量1台。 （7）塔顶冷凝器：不锈钢，换热面积不小于2m2，数量1只。 （8）再沸器：不锈钢，加热功率不小于21kW，数量：1只。 （9）塔底换热器：不锈钢，换热面积不小于1.0m2，数量1只。 （10）精馏塔：主体不锈钢材质，塔径不小于DN200mm；至少含有14块塔板，且是筛板精馏塔，数量：1只。 （11）产品换热器：不锈钢，换热面积不小于 0.1m2，数量1只。 （12）取样冷却器：不锈钢，要求盘管式，数量1只。 （13）回流泵：磁力齿轮泵，最大流量：120L/h，数量1只。 （14）快速进料泵：不锈钢离心泵，额定流量：60L/min，数量1只。 （15）原料液泵：磁力齿轮泵，最大流量：120L/h，数量1台。 （16）残液泵：泵220V AC，最大流量：2.5m³/h，数量1台。 （17）产品泵：磁力齿轮泵最大流量：120L/h，数量1台。 （18）真空泵：不锈钢旋片真空泵，数量1台。 3.3仪控检测系统 （1）温度：检测机构为双金属温度计（精度：2.5%FS），显示机构为就地显示，数量9只。 （2）温度：检测机构铂电阻（精度：A级），显示机构为可编程多回路控制器（精度：0.5%FS），数量8只。 （3）温度：检测机构为铂电阻（精度：A级），数量3只，执行机构为调压模块*1、变频器*1。 （4）压力：检测机构为压力表（精度2.5%FS），显示机构为就地显示，数量：1只。 （5）压力：检测检测机构为压力变送器（精度 0.5%FS），显示机构为可编程多回路控制器（精度：0.5%FS），数量1只。 （6）压力：检测检测机构为压力变送器（精度 0.5%FS），显示机构为可编程多回路控制器（精度：0.5%FS），数量1只，执行机构为电动开关阀*1。 （7）压力：检测机构为电接点压力表，显示机构为就地显示，数量1只。 （8）流量：检测机构为玻璃转子流量计，显示机构为就地显示，数量6只。 （9）流量：检测机构为电磁流量计；显示机构为可编程多回路控制器（精度：0.5%FS），数量1只，执行机构为变频器*1。 （10）流量：检测机构为电磁流量计；显示机构为可编程多回路控制器（精度：0.5%FS），数量1只，执行机构为电动调节阀*1。 （11）流量：检测机构为水表，显示机构为就地显示，数量1只。 （12）液位：检测机构为液位计，显示机构为就地显示，数量5 只。 （13）液位：检测机构为差压变送器（精度 0.5%FS），显示机构为可编程多回路控制器（精度：0.5%FS），数量：2只。 （14）故障点：显示机构为DCS控制，数量：2个，执行机构为电磁阀。 3.4智能仪表系统：标准电器控制柜：内安装漏电保护空气开关、电流型漏电保护器充分考虑人身安全保护；同时每一组强电输出都有旋钮开关控制，保证设备安全，操作控制便捷；装有分相指示灯，开关电源等。 3.5自动评分系统：要求包含自动评分系统，可对学员操作过程进行全程监控，操作结束，系统自动评分，便于教师考察培训效果。且要与全国职业院校技能大赛（高职组）“化工生产技术”赛项评分系统保持一致。 ▲需提供装置自动评分系统的评分标准设置表和考核结果界面截图。 3.6 DCS控制系统 （1）DCS工业标准机架。DCS工业标准机架：长×宽×高：800×600×2100mm（允许左右10mm的偏差值）。数量：1套。 （2）数据转发卡：数量1块。 （3）主控制卡标准套件：数量1套。 （4）24V电源模块：数量1块。 （5）5V电源卡(窄)：数量2块。 （6）6路电流输入卡：数量3块。 （7）4路模拟量输出卡：数量2块。 （8）8路开关量输出卡：数量2块。 （9）8路开关量输入卡：数量2块。 （10）电源指示卡：数量1块。 （11）槽位保护卡：数量6块。 （12）端子排：数量4块。 （13）实时监控软件：数量1套，功能：操作站功能软件。 （14）系统组态软件：数量1套，功能：包含系统组态、流程图制作、报表制作、编程软件（工程师站功能）。 （15）故障分析软件：数量1套。 （16）工程师站软件狗：数量1 个，功能：软件授权。 （18）HUB（系统公用部件）：数量1块，功能专用集线器。 （19）操作站：1台；CPU：intel Core i5，内存：≥4GB；硬盘：1T；显存≥2GB；显示器：≧19.5英寸显示器。 ▲投标文件中需提供所投DCS的省级或以上国家认证认可检验单位出具的合格检测报告复印件。 ▲投标文件中需提供所投DCS的CE认证证书复印件。 | 台 |  | 6
A02102100 | 酸度计 | 6 | 18000 | 范围:(-0.00--14.00)pH (-1400--1400)mV,最小分辨率:0.01pH/1mV, 精度:±0.01 pH , 复合电极 , 自动温度补偿 | 台 |  | 7
A02102100 | 电导率仪 | 6 | 15600 | 测量范围:0.000us/cm-1000mS/cm， 最小分辨率:0.001us/cm ，电子单元引用误差:±1.0%FS ，自动温度补偿 | 台 |  | 8
A02102100 | 气流烘干器 | 8 | 4000 | 加热功率: 1000W 风机功率: 20W 风机转速范围:0~4000rpm 出风口风速:0.2~2.4m/s 定时范围: 0~1h 出风口风温: RT~85℃ | 台 |  | 9
A02102100 | 电热套 | 20 | 30000 | 电子控温磁力搅拌器，规格：250ml，额定功率：50±10HZ,加热功率：250W，搅拌转数0--1400r/min | 台 |  | 10
A02102100 | 分析天平 | 10 | 80000 | 型号 ES224DS-BA 最大称量 220g 读数精度/可读性 0.1mg 校准方式 内置砝码，全自动内部校准 重复性(≤) ±0.1mg 线性误差(≤) ±0.1mg 操作温度范围 10~30℃ 操作湿度范围 10%~70% RH 响应时间(平均值) ≤2秒 精准等级 Ⅰ级 秤盘尺寸 φ90 mm 外形尺寸(长*宽*高) 470*310*320 mm 开机预热 30-60 分钟 直流适配器 输入：220V AC/50HZ；输出：12V DC/2A 天平产品亮点 1.后置式传感器设计称量结果更稳定，四面透明玻璃防风罩，使称量过程中样品多方位可见； 2.LCD液晶超大显示屏，中英文双字按键，屏幕清晰明亮，布局合理，方便用户读取称量结果； 3.独特的分体式设计，将显示单元与称量单元有效分离，最大限度降低因操作按键时对天平造成的震动影响，并且可用于多个角度检测称量过程； 4.专业优化的微小加样称量功能，采用数字处理技术，在保持天平读数稳定性的同时提高对微量加样的响应速度，使选手的加样量和天平的读数保持一致。适用于粉末和液体微量加样，保持天平的准确性；标配不锈钢防风圈设计，尽最大可能降低称量过程中秤盘底部气流对称量结果的影响。 5.全自动内部校准系统：通电开机天平自动校准；当温度变化1.5℃或者距上次校准时间超过2小时，天平自行启动校准功能，减少了未进行定时校准或者外部校准砝码不准确的潜在因素的影响，使选手的称量结果更加准确可靠，并减少不必要的操作；最大限度的确保比赛称量的准确性。 6.内置RS232通讯接口，可实现天平与电脑、微型打印机HP-110CN的连接。也可将称量结果传输至PC等其他开放式应用程序；便于称量数据的记录保存。 7，全金属底座，具备下称功能，可扩展密度测试功能 | 台 |  | 11
A02102100 | 电热数显恒温水浴锅 | 5 | 4500 | 孔数：8个 ， 显示方式：LED数码显示，温控范围：RT-99.9℃，控温精度：≤±1℃ ，加热功率：1800W ，磁力搅拌转速：300-2400r/min | 台 |  | 12
A02102100 | 水环式真空泵/循环水真空泵 | 2 | 3200 | 流量：90L/min ，最大真空度：0.098MPa，扬程：8m，单头抽气量：10L/min,水槽容积:15L,泵头材质:304不锈钢,功率:180W | 台 |  | 13
A02102100 | 超声波清洗机 | 2 | 8000 | 内槽容量:22L, 超声功率:0-500W(10枚振头),时间设置:1~9999秒,加热功率:1000W ,温度设置:20~80℃， 内槽尺寸： 500*300*150mm ，频率：40Khz， 功能 ： 静音/脉冲/脱气/扫频 | 台 |  | 14
A02102100 | 封闭式电阻炉 | 20 | 8000 | 额定温度：1200℃带有程序控温功能，工作尺寸(mm) ：300X200X120 ，整机功率：5KW， 加热方式：高温电阻丝，升温时间≤20min | 台 |  | 15
A02102100 | 烘箱 | 2 | 10000 | 容积: 220L，功率:2450W，定时范围: 0-9999min 控温范围:RT+10-250℃ | 台 |  | 16
A02102100 | 流体输送操作实训单元 | 1 | 261000 | 一、装置功能要求： 1.通过泵、高位槽、真空、压力输送流体，比较各种流体输送方法的优缺点，了解其使用范围； 2.测定离心泵的特性，通过泵的流量、功率、转速、效率之间的关系，绘制泵特性曲线； 3.通过观测离心泵的串、并联时流量、压力等参数的变化，了解泵串、并联的不同用途、功能以及其使用范围； 4.测定光滑管、局部阻力管的流量与压差的关系，比较两种管道的特性。 二、实现多种技能的培训要求 1.液体输送岗位技能：离心泵的开停车及流量调节；离心泵的串、并联；离心泵故障联锁；并引入了法兰盲板管理理念，更加贴近实际操作。 2.气体输送岗位技能：空压机的开停车，压力缓冲罐的压力调节；真空泵的开停车，真空缓冲罐的真空度调节。 3.设备特性岗位技能：离心泵特性曲线；管路特性曲线；直管阻力测定；阀门局部阻力测定。 4.现场工控岗位技能：调节阀开度调节、闸阀开度调节；贮罐液位高低报警，液位调节控制；液封高度调节；流量调节控制。 5.化工仪表岗位技能：电磁流量计、孔板流量计、电动调节阀、差压变送器、光电传感器、热电阻、压力变送器、功率表、无纸记录仪、声光报警器及各类就地弹簧指针表等的使用；单回路、串级控制等控制方案的实施。 6.就地及远程控制岗位技能：现场操作报表的制作、记录，现场控制台仪表与微机通讯，实时数据采集及过程监控；总控室控制台DCS与现场控制台通讯，各操作工段切换、远程监控、流程组态的上传下载等。 三、配置要求 1.设备主体：长×宽×高不小于3700×2000×3200mm，整机采用钢制喷塑框架，带两层操作平台，一层平面方便操作、检修、巡查，二层有安全斜梯通上并有护栏、防滑板，配套现场控制台、嵌入式微机位、报警器及开关位、二次仪表及显示位}，并内含DCS接入口。 2.工艺设备系统 吸收塔：不锈钢，不小于φ273×3200mm，1台 缓冲罐：不锈钢，不小于φ426×640mm，1台 高位槽：不锈钢，不小于φ426×950mm，1台 原料水槽：不锈钢，不小于1000×600×500mm，1台 真空缓冲罐：不锈钢，不小于φ325×700mm，1台 静音无油空压机，供电：220VAC，功率：0.55KW。1台 水环真空泵：工作液流量：2L/min,供电：380VAC，1台 离心泵：不锈钢离心泵，0.37kW，2台 3.仪控检测系统 温度：铂电阻，精度：B 级，不少于 1 台； 压力：磁助式电接点压力表，精度：1.5%FS，不少于 2 台； 弹簧式压力表，精度：2.5%FS，不少于 5 台； 压力变送器，精度：1.5%FS，不少于 2 台； 差压变送器，精度：0.5%FS，不少于 1 台； 流量：玻璃转子流量计，精度：1.5%FS，不少于 1 台； 孔板流量计，精度：0.5%FS，不少于 1 台； 电磁流量计，精度：0.5%FS，不少于 1 台； 液位：液位计，不少于 1 台； 差压变送器，精度：0.5%FS，不少于 1 台； 电动调节阀：2 台； 声光报警系统，1 套，8 路； 光电传感器，精度：0.5%FS，1 个 ▲过程控制器：1台；工业可编程的多回路过程控制器，包含不少于4个单回路PID控制模块、不少于3个程序控制模块、不少于6个ON/OFF 控制模块、RLZ 温度专用算法，可实现单回路控制、多回路控制，每个回路除可以作为普通 的 PID 回路外还可以结合运算功能，设置成三冲量、串级、比率、分程、自动选择、非线性控制、位式 控制及用户定制等多种复杂的控制方案，其控制输出信号可以通过继电器触点、直流电流模拟信号输出 给执行器。采用不小于7英寸触摸式液晶屏作为显示和操作界面。（投标时需提供相应参数设备的选型手册） 4.通讯监控系统 工业在线监控软件一套。 操作站：1台，i5处理器；内存不少于8G ；硬盘：500G；独立显卡，显存2GB；显示器：不小于21寸液晶显示器； 5.智能仪表系统 标准电器控制柜：长×宽×深：1500×650×1500mm，内安装漏电保护空气开关、电流型漏电保护器充分考虑人身安全保护；同时每一组强电输出都有旋钮开关控制，保证设备安全，操作控制便捷；装有分相指示灯，开关电源等。 6.仿真软件系统 配套3D仿真软件一套，真实再现装置操作过程，作为学员实际操作前的模拟练习使用；软件内嵌专家评分系统，可对学员操作过程进行监控，并给予评分，便于教师考察培训效果。 ▲7.投标时要求提供装置的流程图、布局配管图，主设备的结构图、装置照片等资料。 ▲8.掌上实验室系统 数量：1套；1.控制器：尺寸要求不大于：9.6*7.2*2.5cm，要求搭载一颗国产的工业芯片，支持双路10/100M RJ45自适应以太网接口、双路CANopen接口、双路RS485串行口等通用通讯接口，同时可拓展连接其他功能板卡来实现诸如AI、AO、DI、DO、PIPO、运动控制等功能，支持与上位机通过以太网接口或RS485串口连接，支持Modbus协议、串口通讯自由协议、CAN通讯自由协议，要求硬件能够便携连接。 | 台 |  | 17
A02102100 | 吸收解吸操作实训单元（双塔系） | 1 | 252000 | 一、装置功能要求 1了解吸收塔、解吸塔的结构以及规整填料、散装填料的优缺点； 2通过控制吸收塔的压力，测定吸收效率； 3通过控制解吸塔的压力，测定解吸效率； 4通过贫液泵的出口流量调节，控制吸收塔内液相流量的稳定； 5通过富液泵的出口流量调节，控制解吸塔内液相流量的稳定； 二、实现多种技能的培训 1塔体系岗位技能：通过装置了解填料塔吸收/解吸装置的基本流程及设备结构，能进行机泵、容器、塔器等设备操作。 2塔设备岗位技能：吸收、解吸塔既可单塔操作，也可吸收、解吸双塔联动操作。 3吸收解吸流程岗位技能：进行二氧化碳-水体系吸收、解吸实训，吸收、解吸装置操作考核。 4吸收解吸原理岗位技能：进行吸收塔、解吸塔效率测定及总体积传质系数的测定，观察了解液体喷淋密度对总体积传质系数的影响。 5现场工控岗位技能：风机的变频调节及手阀调节；进塔水流量变频调节；进解吸塔气体流量的调节阀调节； 6化工仪表岗位技能：孔板流量计、变频器、差压变送器、热电阻、无纸记录仪、声光报警器、调压模块及各类就地弹簧指针表等的使用；单回路、串级控制等控制方案的实施； 7就地及远程控制岗位技能：现场操作报表的制作、记录，现场控制台仪表与微机通讯，实时数据采集及过程监控；总控室控制台DCS与现场控制台通讯，各操作工段切换、远程监控、流程组态的上传下载，装置操作报表的制作与填写等； 三、配置要求 1.设备主体：长×宽×高不小于3700×2000×3600mm，整机采用钢制喷塑框架，带两层操作平台，一层平面方便操作、检修、巡查，二层有安全斜梯通上并有护栏、防滑板，配套现场控制台{含嵌入式微机位、报警器及开关位、二次仪表及显示位}，并内含DCS接入口 2.工艺设备系统 吸收塔：主体塔节有机玻璃不小于φ120×1500 mm；上出口段，不锈钢,不小于φ108×250mm；下部入口段，不锈钢不小于φ200×500 mm；不锈钢丝网规整填料，高度不小于1500mm。 1台 解吸塔：主体塔节有机玻璃不小于φ120×1500mm；上出口段，不锈钢,不小于φ108×250mm；下部入口段，不锈钢不小于φ200×500 mm；不锈钢丝网散装填料，高度不小于1500mm。 1台 稳压罐：不锈钢，不小于φ300×680mm,1台 富液贮槽：不锈钢，不小于φ426×860mm，1台 贫液贮槽：不锈钢，不小于φ426×860mm,1台 液封槽：不锈钢，不小于φ100×400mm，1台 分离槽：有机玻璃，不小于φ120×200mm，1台 不锈钢离心泵：功率：0.37kW，2台 风机：旋涡气泵，功率：0.25kW，2台 3.仪控检测系统 温度：铂电阻，精度：不低于 B 级，不少于 4 台； 压力：压力变送器，精度：≤0.5%FS，不少于 3 台； 弹簧式压力表，精度：≤2.5%FS，不少于 4 台； 流量：转子流量计，精度：≤4%FS，不少于 1 台； 孔板流量计，精度：≤1.5%FS，2 台； 涡轮流量计，精度：≤1%FS，2 台； 电动调节阀：1 台； 声光报警系统，1 套； ▲过程控制器：1台；工业可编程的多回路过程控制器，包含不少于4个单回路PID控制模块、不少于3个程序控制模块、不少于6个ON/OFF 控制模块、RLZ 温度专用算法，可实现单回路控制、多回路控制，每个回路除可以作为普通 的 PID 回路外还可以结合运算功能，设置成三冲量、串级、比率、分程、自动选择、非线性控制、位式 控制及用户定制等多种复杂的控制方案，其控制输出信号可以通过继电器触点、直流电流模拟信号输出 给执行器。采用不小于7英寸触摸式液晶屏作为显示和操作界面。（投标时需提供相应参数设备的选型手册） 4.通讯监控系统 工业在线监控软件一套。 操作站：1台，i5处理器；内存不少于8G ；硬盘：500G；独立显卡，显存2GB；显示器：不小于21寸液晶显示器； 5.智能仪表系统 标准电器控制柜：长×宽×深：1500×650×1500mm，内安装漏电保护空气开关、电流型漏电保护器充分考虑人身安全保护；同时每一组强电输出都有旋钮开关控制，保证设备安全，操作控制便捷；装有分相指示灯，开关电源等。 6.仿真软件系统 配套3D仿真软件一套，真实再现装置操作过程，作为学员实际操作前的模拟练习使用；软件内嵌专家评分系统，可对学员操作过程进行监控，并给予评分，便于教师考察培训效果。 ▲7.投标时要求提供装置的流程图、布局配管图，主设备的结构图、装置照片等资料。 | 台 |  | 18
A02102100 | 干燥单元操作实训与考核装置 | 1 | 198000 | 一、装置功能 1通过三室流化床的玻璃视镜（视镜上有照明），可以观察各室流化状态以及物料的干燥情况； 2通过星型下料器转速的调节，观察物料的下料情况以及星型下料器的结构和原理； 3通过循环风机出口压力，调节进入干燥室循环风量，控制床层气流速度，观察流化状态； 4学习工业可编程控制器控制温度的方法； 5通过床层压差的变化速率，会判断物料干燥情况。 二、实现多种技能的培训 1恒定干燥岗位技能：干燥物流的预热温控；全新鲜空气及部分回流状态的风量调节；床层温度、差压曲线检测；恒定状态下介质湿度曲线和干燥速率曲线的测定； 2连续干燥岗位技能：干燥物系进出料传送操作；旋风分离器及布袋过滤器的操控；流化床临界湿含量及干燥终点判定操作；流化状态及流化曲线的操控； 3现场工控岗位技能：风机和循环风机的启停操作；加热系统与物流的联调操作；物料配送及取样检测操作； 4化工仪表岗位技能：抽/送风机、孔板流量计、转子流量计、电动调节阀、变频器、差压变送器、可控硅、热电阻、无纸记录仪、声光报警器、调压模块及各类就地弹簧指针表等的使用；单回路、串级控制等控制方案的实施； 5就地及远程控制岗位技能：现场操作报表的制作、记录，现场控制台仪表与微机通讯，实时数据采集及过程监控；总控室控制台DCS与现场控制台通讯，各操作工段切换、远程监控、流程组态的上传下载等。 三、配置要求 1.设备主体：长×宽×高不小于3700×2000×3700mm，整机采用钢制喷塑框架，带两层操作平台，一层平面方便操作、检修、巡查，二层有安全斜梯通上并有护栏、防滑板，配套现场控制台{含嵌入式微机位、报警器及开关位、二次仪表及显示位}，并内含DCS接入口 2.工艺设备系统 进料器：不锈钢，旋转下料，50g/min，1台 卧式流化床干燥器：不锈钢，不小于650×250×1080mm，1台 旋风分离器：不锈钢,不小于φ180×540mm，1台 布袋过滤器：不锈钢,不小于160×160×440mm，内有100目袋滤器，1台 粉尘接收器：不锈钢,不小于φ140×120mm ，2台 空气加热器：不锈钢，不小于φ190×1120mm,加热功率,P=4.5kW，1台 风机：功率,P=1.1kW,流量Qmax=180m3/h,电压U=380V，2台 3.仪控检测系统 双金属温度计：精度：2.5%.FS 就地显示，1个 铂电阻：精度：B级，工业可编程多回路控制器显示，精度：0.5%.FS，5个 流量：玻璃转子流量计，精度：1.5级 就地显示，1台 *涡街流量计：精度：1.5%.FS，工业可编程多回路控制器显示， 精度：0.5%.FS，1台 压力表：精度：1.5%.FS，就地显示，2台 差压变送器：精度：0.5%.FS，工业可编程多回路控制器显示，精度：0.5%.FS，1台 压力变送器：精度：0.5%.FS，工业可编程多回路控制器显示， 精度：0.5%.FS ，1台 风管型气体湿度计：精度：湿度：±3%RH，温度：±0.5°C，工业可编程多回路控制器显示，精度：0.5%.FS，2台 4.声光报警系统 闪光报警器：8路信号， 1台 5.通讯监控系统 工业在线监控软件一套。 操作站：1台，i5处理器；内存不少于8G ；硬盘：500G；独立显卡，显存2GB；显示器：21寸液晶显示器； 6.智能仪表系统 标准电器控制柜：长×宽×深：1500×650×1500mm，内安装漏电保护空气开关、电流型漏电保护器充分考虑人身安全保护；同时每一组强电输出都有旋钮开关控制，保证设备安全，操作控制便捷；装有分相指示灯，开关电源等。 *7.工业可编程的多回路过程控制器：包含4个单回路PID控制模块、3个程序控制模块、6个ON/OFF 控制模块、RLZ 温度专用算法，可实现单回路控制、多回路控制，每个回路除可以作为普通 的 PID 回路外还可以结合运算功能，设置成三冲量、串级、比率、分程、自动选择、非线性控制、位式 控制及用户定制等多种复杂的控制方案，其控制输出信号可以通过继电器触点、直流电流模拟信号输出 给执行器。采用不小于7英寸触摸式液晶屏作为显示和操作界面。（投标时需提供相应参数设备的选型手册及带有相应参数设备的装置实景照片） *8.仿真软件系统 配套3D仿真软件一套，真实再现装置操作过程，作为学员实际操作前的模拟练习使用；软件内嵌专家评分系统，可对学员操作过程进行监控，并给予评分，便于教师考察培训效果。 | 台 |  | 19
A02102100 | DCS集散控制系统 | 1 | 225000 | 系统可控制多套化工单元实训装置，能无扰动切换为学员进行系统组态、下载训练。系统支持60个控制域和128个操作域，每个控制域支持60个控制站，每个操作域支持60个操作站，单域支持位号数量为65000点。系统作为大规模联合控制系统，具备完善的工程管理功能，包括多工程师协同工作、组态完整性管理、在线单点组态下载、组态和操作权限管理等，并提供相关操作记录的历史追溯。系统融合了最新的现场总线技术和网络技术，支持PROFIBUS、MODBUS、FF、HART等国际标准现场总线的接入和多种异构系统的综合集成。 ▲要求所投DCS控制系统品牌为国产自主品牌，并在国内石油化工领域大规模应用。为保障系统稳定性，所投DCS控制系统具有单个项目I/O点数超过16万个点的项目成功应用案例，需提供相关佐证文件。 ▲需提供所投DCS控制系统Achilles Level2通信健壮性认证证书复印件和CE认证证书复印件。 ▲投标文件中需提供所投DCS的省级或以上国家认证认可检验机构出具的合格检测报告复印件。 一、DCS控制系统技术参数： 1、机柜：数量≥1套，工业标准控制柜，宽×深×高≥800mm×800mm×2100mm。 2、机架：数量≥1套，安装≥16个I/O模块，含导轨、母板、匹配电阻等。 3、控制器：数量≥1套，≥32位嵌入式微处理器；扫描周期可组态,扫描周期≤50ms；控制软件和算法模块采用模块化设计，核心程序固化在Flash存储器中；本地连接支持≥64模块；远传扩展I/O节点≥7；控制网络采用冗余100Mbps工业以太网；支持现场总线；控制器、控制网支持1：1热备冗余；支持通道级综合的故障诊断；支持组态单点在线下载；站间通讯速度≤200ms；提供故障安全功能。 4、控制器基座：数量≥1块，控制器基座上安装≥2个互为冗余的控制器模块。在控制器基座中需配置有：域地址拨码开关、主机地址拨码开关、连接器、通信指示灯、RJ45 线接口插座、本地总线接口、时钟同步和系统电源接线端子等。 5、电源模块：数量≥1个，自动选择110VAC（±20%）和220VAC（±20%）VAC输入，单相；内置保险丝；电压稳定度优于或等于±0.5%；额定功率≥240W；输出电压24VDC。 6、模拟量输入卡：数量≥2块，≥8路电流信号输入模块，能够实现 Ⅲ型电流信号的输入。具备自由量程功能，在4～20mA范围内可根据量程设置自动调整测量范围。模块可按1:1冗余配置使用。模块前面板上的指示灯包括模块状态、网络状态、供电状态等。 7、模拟量输出卡：数量≥2块，≥8通道电流信号输出模块，可以输出Ⅲ型电流信号。模块可按 1:1冗余配置使用。在模块发生热复位时，模块保持输出状态，维持正常工作。模块应有自由量程、自由设定故障安全模式等功能。可结合现场进行自由组态。 8、开关量输出卡：数量≥1块，≥16通道晶体管输出型数字信号输出模块：模块支持1:1冗余配置；具有单触发脉宽输出功能，根据组态时设定的时间范围输出优于或等同0.01秒～60秒的单脉冲；支持通过组态对模块通信故障安全模式进行设置。 9、I/O模块基座：数量≥2块，可安装≥2块非冗余的I/O 模块。 10、HUB（系统公用部件）：具有端口交换，网络速度自适应。网络标准：IEEE802.310BASE-T和IEEE802.3u100BASE-TX/FX；协议：CSMA/CD；交换方式：存储转发；端口数≥16个RJ-45端口。 11、UPS电源：容量不少于5kVA，配带免维护蓄电池（优于或等同铅酸蓄电池），电池容量能满足配置系统运行至少30分钟。 12.DCS组态管理软件，数量：1个。组态管理软件作为系统组态的工作平台，关联控制站硬件组态软件、位号组态软件、控制方案组态软件、功能块编制软件和监控组态软件，支持离线下载、在线下载、在线组态、离线组态、多人组态和组态发布、单控制站组态备份和读取、仿真等功能。组态管理软件应用于工程师站，既与组态服务器相连，维护系统统一的组态数据库，又与各控制站相连，进行组态同步，同时还可对各节点进行组态的发布。在系统结构组态软件中将系统框架搭建完后，通过组态管理软件可以完成各控制站硬件、位号、控制方案、用户功能块的组态，还可以完成监控组态，以及组态的在线下载和在线发布等。 13.实时监控软件，数量：不少于4个。实时监控软件是软件包的重要组成部分，是一个具有友好用户界面的流程监控软件，为用户监视现场硬件设备的运行情况，并就现场运行情况进行及时有效的控制，提供了一个可视性监控界面，便于管理者操作和维护。 监视功能强大 包括整个控制系统的总貌、各部分系统的模拟事物图、各个现场位号的运行趋势图、报警图及采取的控制策略等丰富的、反映现场情况的、强大的图形监控界面。 提供各种动态实时显示 监控软件界面反映现场硬件设备的实时运行情况，各个位号实时变化，动态刷新，真实可靠，极大的方便了操作人员监视和控制。 界面更柔和、更逼真 流程图制作软件提供了强大的绘图功能，包括丰富的绘图控件和内嵌的标准图形库，因此监控界面无论形状还是色彩都很好的展现了实际控制现场，使工作人员有更真实的感受。 规模 实时数据库支持最大40000个位号；单服务器最大历史记录15000点；单操作站最大支持1000幅流程图；单操作站最大支持100个报表，最多同时输出10张报表。 启/停 1000点内的简单组态可以在15秒内完成启动或者关闭操作 5000点内的组态可以在30秒内完成启动或者关闭操作 10000点内的组态可以在60秒内完成启动或者关闭操作 流程图 支持系统位号数据显示； 支持VBS脚本语言； 支持多种动态； 可以同时弹出6幅弹出式流程图； 简单流程图翻页时间不大于1秒（图形对象不大于200个）； 复杂流程图翻页时间不大于2秒（图形对象不大于700个）； 实时监控软件IM41S72-C 每幅流程图最大支持700个实时数据点刷新； 每幅流程图的最小刷新周期为500毫秒； 面板 监控同时打开的面板有数量限制，系统功能块和全局功能块，能同时打开的面板数量都限制为8个。 | 台 |  | 20
2206300