## Sheet1
采购目录编码 | 采购标的 | 数量 | 总价 | 技术规格、服务及验收要求 | 计量单位
A02102100 | 可编程控制器系统应用实训装置（初中级） | 10 | 1134000 | 一、总体要求 ★可编程控制器系统应用实训考核装置要求采用模块化设计，符合可编程控制器系统应用编程职业技能等级标准要求。要求系统融入机械传动技术、电子电工技术、智能传感技术、可编程控制技术、机器视觉技术、计算机技术、串口通信技术、以太网通讯技术等先进制造技术，涵盖机械制造与自动化、电气自动化、机电一体化、机电设备维修与管理、物联网、智能传感、智能制造等多门学科的专业知识。功能需完全满足可编程控制器系统应用编程职业技能等级标准的考核要求，投标文件提供证明材料。 装置要求至少包含标准实训台，基础实训模块、电气安装模块、旋转供料模块、桁架机械手模块、分拣模块、输送模块、立体仓库模块、温度控制模块、仓储模块、龙门搬运模块、皮带传送模块等功能模块，及工件套装、电气接口套件、外围控制器套件、工量具套件等功能套件，同时，还需配置智能登录系统和智能监控系统。 功能模块要求能完成以下工作任务：序号 名称 功能模块元器件要求 工作任务要求 1 基础实训模块 端子排、PLC基础控制模块 1.输入回路连接 2.输出回路连接 3.外围设备的连接 4.可编程控制器基本逻辑指令编程 5.可编程控制器应用指令编程 2 电气安装模块 交流接触器、继电器 1.输入回路连接 2.输出回路连接 3.外围设备的连接 4.可编程控制器基本逻辑指令编程 5.可编程控制器应用指令编程 3 外围控制器套件 PLC及扩展模块、触摸屏、步进、伺服、变频器 1.外围设备的连接 2.可编程控制器参数配置 3.人机界面参数配置 4.扩展模块参数配置 4 桁架机械手模块 磁性开关、光电开关、笔形气缸、电磁阀 1.输入回路连接 2.输出回路连接 3.外围设备的连接 4.可编程控制器基本逻辑指令编程 5.可编程控制器应用指令编程 6.人机界面编程 7.I/O 口连接的调试 8.人机界面的调试 9.简单控制系统的调试 5 分拣模块 变频器、三相电机、编码器、光纤传感器、光电传感器、视觉系统 1.独立轴速度控制系统设计 2.工业视觉系统设计 3.独立轴速度控制系统编程 4.可编程控制器参数配置 5.独立轴运动控制系统参数配置 6.工业视觉系统配置 7.独立轴速度控制系统调试 6 旋转供料模块 步进系统 减速器 1.独立轴角度位置控制系统设计 2.可编程控制器参数配置 3.独立轴运动控制系统参数配置 4.独立轴角度位置控制系统编程 5.独立轴角度位置控制系统调试 7 输送模块 伺服系统 导杆气缸 气动手抓 直线模组 1.独立轴直线位置控制系统设计 2.可编程控制器参数配置 3.独立轴运动控制系统参数配置 4.独立轴直线位置控制系统编程 5.独立轴直线位置控制系统调试 8 立体仓库模块 步进系统 无杆气缸 丝杆模组 1.独立轴直线位置控制系统设计 2.可编程控制器参数配置 3.独立轴运动控制系统参数配置 4.独立轴直线位置控制系统编程 5.独立轴直线位置控制系统调试 9 龙门搬运模块 伺服系统 直线模组 1.独立轴直线位置控制系统设计 2.可编程控制器参数配置 3.独立轴运动控制系统参数配置 4.独立轴直线位置控制系统编程 5.独立轴直线位置控制系统调试 10 温度控制模块 显示仪表，控制电路板 1.简单过程控制系统设计 2.简单过程控制系统参数配置 3.简单过程控制系统编程 4.简单过程控制系统调试二、技术参数要求 1、输入电源：AC380V±10% 50HZ 2、输入功率：≤3 kw 3、工作环境：1）温度：-10℃～+40℃；2）相对湿度：≤90%（+20℃）；3）海拔高度：≤4000m；4）空气清洁，无腐蚀性及爆炸性气体，无导电及能破坏绝缘的尘埃 4、单台设备外形尺寸（长宽高）：1800mm×1200mm×2000mm （±5%） 5、本质安全：要求具有接地保护、漏电保护功能，安全性符合相关的国家标准。采用高绝缘的安全型插座及带绝缘护套的高强度安全型实验导线。 三、模块结构功能要求 ★3.1 标准实训台（提供实物图或结构图） 实训台承重主体要求由铝型材拼接而成，侧封板为钣金；要求为功能模块的安装提供标准的安装接口。要求预留有标准气源和电气接口安装位置，可根据模块的使用情况进行功能的扩展。平台上要求可牢固安装多种多功能多应用模块，实现模块的自定义位置安装，实训台内部用于模块和工具存放。 要求实训台带滚轮（滚轮带有刹车）； 桌面：至少由12条（≥20*80*1800mm）mm铝型材组搭而成；底部空间：要求用钣金隔成2个空间，一个空间装有网孔板用于灵活的布置、安装控制设备；一个空间用于存放模块设备。 ★3.2 工件套装（提供实物图或结构图） 要求工件套装作为实训项目的工作对象，可用于装配、封装，可根据实训项目的不同单独或组合使用。 工件套装要求至少由3种绿、红、蓝三种物料组成，每种2个，分别为瓶身和瓶盖。 ★3.3 电气接口套件 （提供实物图或结构图） 要求与功能模块适配，为模块提供稳定的电源。 至少包含：电气接口模块、工业交换机、扩展模块、接线端子等。 接线端子要求可以用通用接线端口和安全连接插座两种方式接线。 ★3.4 外围控制器套件（提供实物图或结构图） 要求通过组 IO 和以太网与机器人进行数据交互，辅助机器人对功能模块进行控制。 至少包括：可编程控制器（PLC）、触摸屏、伺服系统、总线远程I/O模块等。 ★3.5 基础实训模块（提供实物图或结构图） 要求可用于PLC基础逻辑指令，应用指令的编程练习，使学生掌握简单的PLC 编程控制相关技能。 至少由基础PLC实训模块、网孔板、固定底板、快速电路连接器、接线端子、不锈钢拉手等组成。 ★3.6 电气安装模块（提供实物图或结构图） 要求可用于电机控制系统的安装设计，通过PLC输入输出控制，完成三相电机的正反转控制，使学生掌握简单的PLC IO 控制相关技能。至少由接触器、继电器、网孔板、固定底板、快速电路连接器、接线端子、不锈钢拉手等组成。 ★3.7 旋转供料模块（提供实物图或结构图） 要求模块与外围控制器套件和标准电气接口套件适配。可由PLC根据命令将料盘旋转到指定工位。学生可掌握步进控制系统在自动生产线中的应用和控制方法。 规格尺寸：240mm×250mm×200mm（±5%） 至少由步进旋转供料机构、旋转台、蜗轮蜗杆减速机、原点检查传感器、端子单元、固定底板等组成。 底板：要求采用钢板，保证设备的稳定行和水平度；底板上开有多个定位空，与桌面连接，保证设备安装的牢固，稳定。 ★3.8 桁架机械手模块（提供实物图或结构图） 要求可用于搬运供料模块推出的原料瓶，通过伸缩气缸、气动夹爪进行夹料，并通过气动滑台将物料搬运到下一单元模块，要求模块与标准电气接口套件适配。可由PLC通过数字量输入输出控制，完成零件的夹取与搬运控制。学生可掌握简单的PLC IO 控制相关技能。 规格尺寸：400mm×200mm×460mm（±5%） 至少由气缸执行机构、固定底板、快速电路连接器、不锈钢拉手等组成。底板：要求采用铝板，底板上开有多个定位空，与桌面连接。 ★3.9 分拣模块（提供实物图或结构图） 要求通过独立轴速度控制，可以用于原料瓶的分拣输送，根据视觉检测不同工件的颜色或形状，根据订单需求进行工件的分拣。 规格尺寸：500mm×420mm×480mm（±5%） 至少由三相异步电机、编码器、视觉系统、传送机构、不锈钢拉手、底板等组成。 底板：要求采用铝板，底板上开有多个定位空，与桌面连接。 ★3.10 输送模块（提供实物图或结构图） 要求通过独立轴位置控制，可满足原料瓶的多点位输送，将原料瓶输送至温控模块进行烘干，烘干完成后将原料瓶输送至立体仓库单元。 规格尺寸：650mm×220mm×250mm（±5%） 至少由伺服电机、机械手、直线模组、不锈钢拉手、快速电路连接器、底板等组成。 底板：要求采用铝板，底板上开有多个定位空，与桌面连接。 ★3.11 立体仓库模块（提供实物图或结构图） 要求通过独立轴位置控制可满足工件的出入库管理，可根据订单要求进行出库，进行个性化产品的组装搭配。 规格尺寸：370mm×290mm×580mm（±5%） 至少由步进电机、机械手、气动滑台、不锈钢拉手、快速电路连接器、底板等组成。 底板：要求采用铝板，底板上开有多个定位空，与桌面连接。 ★3.12 温度控制模块（提供实物图或结构图） 要求通过PID调节，为产品的烘干提供恒定的温度。 规格尺寸：260mm×150mm×340mm（±5%） 至少由控制电路板、仪表、气缸、指示灯、不锈钢拉手、快速电路连接器、底板等组成。 底板：要求采用铝板，底板上开有多个定位空，与桌面连接。 ★3.13 仓储模块（提供实物图或结构图） 用于储存多种零件，要求立体仓库库位都配置检测传感器，通过传感器检测物料，将数据传输给其它设备。输送模块机械手根据库位信息，进行样件的出入库。 规格尺寸：340mm×110mm×190mm（±5%） 至少由固定底板、仓库、IO 信号采集、快速电路连接器、不锈钢拉手等组成。 底板：要求采用铝板，底板上开有多个定位空，与桌面连接。 ★3.14 龙门搬运模块（提供实物图或结构图） 龙门机构用于联轴轴系统控制，要求可进行圆弧插补轨迹、涂胶等作业，与皮带传送模块组合可进行运动跟随装配作业。 规格尺寸：730mm×650mm×800mm（±5%） 至少由龙门机构、仓储机构、固定底板、快速电路连接器、伺服系统、夹具等组成。 支持撑架：要求有截面为（40*40）mm方铝组搭建而成，方铝四面都有U型滑槽。 ★3.15 皮带传送模块（提供实物图或结构图） 要求皮带输送机由铝合金型材搭建而成。驱动方式要求采用单相交流调速电机驱动。 要求输送机上安装光电传感器与阻挡装置，用以检测与阻挡工件。通过调速电机驱动皮带，运输多种不同的零件，传送带有启停和调速功能。 规格尺寸：450mm×200mm×190mm（±5%） 至少由皮带输送机、编码器、固定底板、快速电路连接器、不锈钢拉手等组成。 底板：要求采用铝板，底板上开有多个定位空，与桌面连接。 3.16 工量具套件 至少包括：工具箱、内六角扳手、尖嘴钳、剥线钳、压线钳、十字螺丝刀、一字螺丝刀、斜口钳、钟表螺丝刀、万用表、圆头锤（小号）、尼龙棒、橡胶榔头（小号）、内卡簧钳，用于设备维保检测。 3.17 智能登录系统 要求系统至少由指纹识别模块、以太网通讯模块、继电器控制模块、触摸屏人机交互模块组成。用户通过刷指纹来识别人员身份，验证通过后由服务器输出人员信息并在触摸屏上显示，用户确认无误后可以点击“确认”按键进行设备上电，并生成二维码，可用于对接考核评价系统。 3.18 智能监控系统 对用户实训及考核过程进行监控，与计算机通讯，要求具有录制存储功能，供后期查验，或为其他学生提供演示视频。 ★3.19工业设计软件（整个项目共配一套） 设计软件要求是面向工业和教育的虚实一体化集成的三维设计软件。基于Windows平台，既有传统三维软件的建模等功能，同时也突出在自动化集成领域三维设计功能，软件具有特征建模和协同建模两大建模方式，同时兼容市面上常见的三维软件格式，支持自顶向下和由底往上的设计思想，自由设计，兼容全面，软硬结合，易学易用。功能模块和设计需求包含（特征建模、协同建模、零件设计、曲面设计、钣金设计、焊接件设计、框架设计、装配体爆炸图、装配体动画、有限元分析、工程制图、运动仿真、电气原理图、装配设计、机械原理图、2D转换器、3D转换器、PMI信息）。 （1）特征建模、协同建模详细要求 软件提供在统一的集成设计环境中同时使用特征建模和协同建模两种方式。用户可以在任何需要的时候通过特征建模和协同建模的任意切换来加速模型的设计和编辑过程，特征建模可以方便的设计机械加工产生的铸件和细节。现有模型中的构建树元素可以选择性地转换为协同元素，这为构建器提供了更大的灵活性和使用系统的简单性。协同建模技术作为一个新的建模技术，用于新模型的创建、异种CAD数据的修改、数据重用等各个设计领域。 （2）特征建模功能要求 智能草图：草图需要约束，并且通过草图驱动三维模型。 历史树特征：严格基于操作历史的前后特征过程，特征之间存在父子关系。前端特征做了修改，后续特征必须重新计算、生成。 特征关联：以草图为载体，特征和尺寸，可以做到多重链接，以保证设计理念的贯彻。 基于单个零件的设计修改：特征的修改必须基于草图，因此设计修改必须通过激活零件，在零件环境下完成参数修改。然后通过隐性的特征链接传递到相关零件。从而完成整个装配。 （3）协同建模功能要求 能够基于无历史树的特征，根据几何规则就能编辑修改模型，即使用变量化方式进行产品设计。 在进行三维建模，拖动几何体的时候，协同解算三维驱动尺寸、三维几何约束、三维几何关系，并赋予参数特征，实现直观式的所见即所得三维设计模式。 融合二、三维的操作环境。无需刻意去创建草图，系统会自动捕捉草图平面，实现从2D到3D的自然过渡。整个操作过程，可以在全三维环境下完成，也可以切换到二维平面视图，自然方便。 图形化的操作手柄方向盘，实时操控整个三维建模过程。它融合拉伸、旋转、平移、对齐等众多可视化操作过程。换句话说，只要学会了控制方向盘，就能得心应手地用协同建模创建三维模型。 可以编辑修改来自异种CAD的模型数据。根据适用的实时规则，自动增加三维可驱动尺寸，自动识别和维护设计意图。通过方向盘即可使用对模型的编辑修改，并且可以使用简单的拷贝、粘贴，来实现多异种CAD数据的重用。实时剖面则实现了二维协同驱动三维的能力。 无需打开零件，即可在装配环境下同时协同编辑修改多个零部件。在编辑多个零件的时候，实时规则、三维几何约束等自动应用到所编辑模型上。可以编辑修改主流3D模型数据，实现数据重用，提高设计质量和效率。 （4）数据处理及数据转换要求 能完整地继承二维的历史设计图纸，并能提供再编辑功能。 与DWG/DXF实现双向数据衔接 能充分利用原来的视图数据，以及2D尺寸标注，支持从二维设计平滑转向三维实体设计，并自动将2D尺寸转变为3D可驱动尺寸。 含有所有的中间数据交换接口，如IGES、STEP、ACIS、Parasolid、STL、3MF、JT等，以及含有对CAXA、Solidworks、Pro/E、NX、Catia等三维软件的数据接口。 能够基于几何规则，深层次地编辑修改导入的3D数据。 （5）变量化设计要求 变量名能使用中文名称 用户能根据设计要求，协同设置变量之间的关系，达到变量化设计的要求。 能实现零件与零件之间的变量关联 能实现可变零件与可变装配的设计，满足个性化的设计需求装配设计 （6）装配设计要求 运用最简便的操作，就能完成部件的装配，能灵活修改、编辑装配关系。 具有在装配环境下的多个零件设计和修改的能力，以及关联设计能力。 支持超过十万个零部件规模的大型装配件设计，要有零部件轻量化能力、装配简化等的装配能力。 可以实现装配件的物理属性管理，BOM信息，具有干涉检查能力。 支持Top-Down的自顶向下设计方式，能有效地利用装配草图来控制整个零部件设计。 具有简单的运动仿真能力，可以实现动态的干涉检查。 支持焊接设计 产生装配爆炸图，能制作真实渲染效果图，将动画文件保存为AVI格式，脱离CAD系统后独立运行。 具有在三维装配模型上协同增加尺寸标注、公差、形位公差、表面粗糙度、注释等的能力，要符合国际标准，并且能被工程图协同利用。 （7）工程图要求 提供从三维模型生成符合国家标准的二维工程图，并且二维图纸要与三维模型保持关联关系。 能与AutoCAD双向兼容。可以协同打开AutoCAD的数据，并提供再编辑功能，同时还可以再保存为DWG/DXF格式，用于必要的数据交流。 要能生成符合国标的各种视图，如剖视图、局部剖视图、方向视图等，并有对视图进行编辑的能力。 要有符合国标的各种标注工具，公差、形位公差、表面粗糙度、基准符号、零件序号、注释等操作都要简单易行。 （8）钣金设计要求 提供易用的钣金设计能力，有平板、折弯、卷边、凹坑、百叶窗、角撑板、压花等常规的钣金设计。 支持钣金的加强强度设计，包括角撑板、加强筋等。 （9）焊接件设计要求 焊接可以将复杂的产品工艺简单化，大大降低生产成品。作为工艺过程，从属于装配文件，以装配特征方式呈现。焊接件设计在3D环境下，先将零部件装配完成，然后再进行焊接操作，如同我们在实际工作中的设计工艺流程一样。在3D环境下增加的焊缝等标注，会自动带入到2D工程图环境。同时，在3D环境下增加的焊锡，它的重量也如实反应在装配里。框架设计要求空间定义框架路径（直线、曲线），多种框架截面类型可供选择，丰富的框架结构库，灵活的接口控制方法，可以将实体边直接转换为框架。 （10）运动仿真要求 模拟零部件真实的运动状态（区别于动画），内嵌在装配环境中，实现装配体中动态的干涉检查，输出运动状态的动画。 （11）有限元分析效验能力要求 能够提供对实体的有限元分析，包括线性静态分析。 具体功能须不得少于以上11个功能要求。 投标文件中中提供软件以上功能界面截图，为确保所提供的产品拥有自主知识产权，避免产权纠纷，还需提供软件著作权登记证书。 ★3.20电气设计软件（整个项目共配一套） 1.总体要求 要求软件操作指令简单、方便，没有复杂的设置，使初学者能够快速地掌握软件的各项功能，并进行项目的设计。 要求软件结合行业经验梳理电气业务流程和标准，制定基于数据库格式的电气标准环境，包含符号库、设备库、图纸模板、设计规则规范、设计习惯、项目模板等。 要求软件具有快捷操作、自动处理等功能，实现智能化设计方式。软件带有快捷的电位线及电线绘制工具，如：可以快速绘制电位线，快速绘制三相线、正交线。符号还应可以自动连线，电线可以跟随符号延伸或者缩短，符号可以根据电线方向自动旋转，快速复制多个对象等等。此外，要求软件可自定义面板和快捷键，这些快捷工具可以缩短图纸的绘制时间。 要求软件是一款基于数据库的软件。只需要绘制原理图，软件可以一键式的自动生成所有所需的表单以及各种带图形的列表，例如产品列表、零件列表、接线信息、电线电缆信息、以及端子连接信息，这些列表的信息能准确无误的对原理图进行统计。软件可以无缝集成到PDM、ERP等生产与管理系统中。 2.功能要求 （1）要求软件作为一个独立的windows程序，兼容目前所有的windows系统。 （2）用户可以对工作环境进行个性化设置。 （3）要求绘图功能满足电气原理图的所有设计需求，支持符号的自动连接，和“正交布线”。 （4）要求拥有完善的符号库，并且用户可以快速的创建非标符号，支持拖拽使用。 （5）要求锁定符号名称可支持用户在更新图纸时，保持现有的符号名称不变。 （6）多种标准和可定制符号自动命名选项可以节省设计时间和减少设计错误。 （7）实时自动核实项目数据，节省审核的时间。 （8）要求可以快速生成项目图纸目录、BOM清单、电缆清单、端子清单。 （9）要求可以修改部分或者全部页面模板，以满足不同用户对项目模板的自定义需求。 （10）要求可同时打开多个项目，减少修改图纸的工作量，可以整页复制或通过“拖拽”来移动页面，也可以一步完成多也复制。 （11）要求集成Microsoft Active接口，可以直接把其他格式的文档（word、excel、pdf）嵌入到项目结构中。 （12）要求可以快速进行页面编号，同时与页面相关的符号名称同步更新。 （13）文件支持与打印： 要求可以导入DWG、DXF、DXB格式的文件以及EMF增强型文件，快速与第三方应用进行数据交换 要求对BMP、JPEG、和PCX等格式的图片文档，可快速插入到电气图纸的图框中。 要求项目中文档顺序可以自定义调整，快速准确按照用户所需的顺序和规格打印。 要求项目支持快速打印，通过自定义筛选器，可以定义不同打印配置。 要求通过集成数据库的“列表和标签”功能，可提供强大且完整的标签和名称自动生成功能。支持全求主流的打印机厂家（魏德米勒、菲尼克斯、万可等）。 （14）完整的继电器触点、辅助触点、连接器和电缆管理系统。符号的交叉索引管理可以检查所有配置并实时提供相关信息。 （15）集成“设备库”，方便快捷的生成详细的设备清单；设备库更新支持手动、表格导入、网络库下载。 （16）要求电线可以自动编号格式和规则，可以显示编辑电线方向，可以生成电线列表。 （17）快速的PLC设计功能，简化用户PLC图纸绘制的繁琐操作 （18）要求可以预先定义PLC自动编号方式，也可以通过EXCEL表格导入PLC信息。 （19）要求可以处理同一个设备的符号分布在多张页面的需求。 （20）双击任何一个交叉索引都可以实现跳转（跨页），提供导航让电气设计工作更高效快捷。 （21）要求从数据库列表到图纸的导航功能可以帮助用户更快捷的找到目标。并且也可以从图形化表单（端子排、PLC、电缆清单等）导航至原理图。 （22）数据库列表编辑器集成大范围的分类和过滤功能，以列表的形式之间修改需数据，节省修改图纸的时间。 （23）对于不需要出现在图纸中的零件（备用端子、附件等）的管理功能要求： 预设零件之后，通过“选择列表”来放置在电路图上。 可以帮助管理采购清单利必须有但并不出现在原理图中的材料。 可以通过EXCEL文档导入附件信息，例如PDM系统中准备的信息。 管理备用端子、隔离片等其他附件。 （24）要求提供功能/位置改进项目结构，并支持预定义和分配功能、位置。 （25）要求可配置的工作区，可创建特殊的SQL查询并生成表单。 （26）要求可以自定义项目、页面的属性，并快速映射到图框中，快速修改图框中的信息。 （27）要求含有丰富的页面模板，用户可自主创建页面模板。 （28）要求集成报表生成器允许用户创建属于自己风格的项目报表。 （29）绘制二维机柜图要求： 可以自动链接原理图中的组件信息到机柜图。原理图中的组件会自动显示在机柜图选择列表中。当组件被调用后，该组件会从选择列表消失，原理图和机柜图信息会自动同步。 根源根据设备库（设备长宽高或自定义的符号）中的信息，按正确比例插入机柜图符号。 根据个性化需求，设计可以从机柜图开始。 具有各种测量、尺寸标注和其他专业CAD的功能，可以辅助绘制专业的机柜图纸。 根据需要插入标准导轨和线槽，促进机柜进行整齐、合理的布局。 要求投标文件中提供不少于5张软件界面截图， ★3.21 在线教育平台 1.总体平台要求为B2B2C类型，可以通过PC端或手机APP实现观看视频课程、网络直播、网上答疑、安排课前预习等，能适用于高校师生、企业员工的各类网络学习培训。（投标文件中须提供PC端和Android端以及IOS端软件著作权复印件） 2.平台要求包括智能制造、工业设计、数字仿真、机电技术应用、电梯安装与维修、制冷与空调设备运行与维修、电机与电器、物联网技术、电子信息工程、电子技术应用、单片机应用技术、工业机器人技术、机电一体化技术、电气自动化技术、液压与气动技术、数控设备应用与维护、汽车运用与维修等技术技能类课程。学员可以通过电脑网页端、公众号或小程序端学习平台上的精品课程，或观看实时直播。 3.教育平台要求有课程、直播、课程答疑、新闻公告、个人中心模块。可以通过电脑端、公众号或小程序等进入学习。功能如下： ★（1）课程模块（投标文件中提供相关的软件界面截图作为证明材料） （1.1）课程模块中的目录采用三级细分形式。 （1.2）一级目录包含：前瞻技术、院校专业、企业工种、行业应用、项目专题等大类； （1.3）前瞻技术目录下有智能制造、工业设计、数字仿真等二级目录，共有电气项目设计、三维工业设计软件应用、自动化系统应用、基于MCD机电一体化概念设计的应用等14个课程； （1.4）院校专业目录下有加工制作类、电子信息类、自动化类、机电设备类、交通运输类等二级目录，有：机电技术应用、电梯安装与维修、制冷和空调设备运行与维修、电机与电器、物联网技术、电子信息工程、电子技术应用、单片机应用技术、工业机器人技术、机电一体化技术、电气自动化技术、液压与气动技术、数控设备应用与维护、汽车运用与维修课程。 （1.5）企业工种目录下有电工（二级/技师）、电气工程师二级目录， 7个课程。 （1.6）行业应用目录下含有平面设计、工业机器人等二级目录， 2个课程。 （1.7）项目专题目录下含有国家重点研发计划、“1+X”、思想聚焦、专项培训、世界青年科学家峰会等二级目录，17个课程。 （1.8）课程模块中可以按照热度（或价格）对所有课程进行自动排序，按照在学人数（课程价格）进行升序或降序排列。 （1.9）在线学习课程或对课程进行评价可以获得对应的积分奖励。 （1.10）可以通过关键词在搜索框中对课程进行快速检索。 （1.12）当课程包含课件时，参与该课程学习的学员可以通过电脑端下载课件，课件包含PPT、实训指导手册、教学素材等内容。 ★（2）直播模块（投标文件中提供相关的软件界面截图作为证明材料） （2.1）直播模块中的课程可以按照直播中、待开播、直播结束进行筛选。 （2.2）直播模块中的课程可以按照收费或免费进行筛选。 （2.4）直播模块中的课程可以同时结合（1）、（2）两种筛选模式进行筛选。 ★（3）课程答疑模块（投标文件中提供相关的软件界面截图作为证明材料） （3.1）可以查看全部课程的答疑内容，也可以通过当前页面搜索框查看需要查看的课程答疑内容。 （3.2）提问界面采用图文形式，用户可以通过图片+文字的形式进行提问，最多可支持输入150个文字，以及3张图片（支持5M以内的图片文件）。 （3.3）对课程进行提问或对问题进行解答，用户可以获得积分奖励。 ★（4）个人中心模块（投标文件中提供相关的软件界面截图作为证明材料） （4.1）个人中心页面包含：个人信息、我的学习、会员中心、消息中心、课程答疑、我的订单、企业开通、积分明细、我的证书、专属课程等栏目。 （4.2）在个人信息表上可以查看到自己的基本信息，同时还可以在这里进行签到，修改手机号码和登录密码，以及进行实名认证。 （4.3）在“我的学习”栏目中可以看到自己报名学习的课程的学习情况和学习进度，可以在此页面进行继续学习或者删除学习的记录。 （4.4）在“消息中心”栏目中可以查阅平台发送的通知和平台推送的消息。 （4.5）在课程答疑中可以查看我的提问和我的回答。 （4.6）在“我的证书”栏目中可以查看自己的课程证书。 （4.7）在“企业开通”栏目中可以查看教师分配给学员的课程，学员可以快速进入免费学习。 ★ （5）题库模块（投标文件中提供相关的软件界面截图作为证明材料） （5.1）可以在微信公众号和小程序端使用题库功能，题库类型有：章节练习、模拟考试、历年真题、认证考试。支持题目的形式有：单选题、多选题、判断题、简答题、填空题和材料题。 （5.2）在题库进行练习时，支持选择习题分类、习题顺序和做题数量，同时可以进行错题统计和错题集专项训练。 （6）院校功能模块 （6.1）院校后台管理系统，能对学员的信息进行修改和统计。 （6.2）在统计页面，可以查看学员的相关数据统计信息。 （6.3）在学员管理页面，可以添加或删除学员，并为学员开通课程。 （6.4）支持教师通过后台修改学员的姓名。 （6.5）支持教师导出学员的学习数据。 ★1.4平台课程类型包括：视频课程和直播课程。画面内容根据技术技能的特点，采用实景实物拍摄、电脑录屏或PPT画面等方式进行剪辑制作。平台课程要求包含：智能制造、工业设计、数字仿真、人工智能、机电技术应用、电梯安装与维修、制冷与空调设备运行与维修、电机与电器、物联网技术、电子信息工程、电子技术应用、单片机应用技术、工业机器人技术、机电一体化技术、电气自动化技术、液压与气动技术、数控设备应用与维护、汽车运用与维修等多个技术技能类课程。投标文件中提供课程详细清单：视频数量≥900个，视频时长≥16000分钟。 ★3.22 PLC 3D仿真系统软件 要求内容至少包含有 5 个实验：机械手控制实验、码垛堆积控制实验、物料分拣控制实验、自动仓储控制实验、自动封盖实物控制实验。每个实验分成两个部分，一部分是实训实验，另一部分是演示实验。在实训实验部分，学生可以通过自己编写 PLC 程序来控制机械的运动，而在演示实验部分，学生可以观看机械的一般运动过程， 有助于自己来编写 PLC 程序。投标文件中提供不少于10张软件清晰界面截图。 3.23可编程控制器接线考核软件 要求可编程控制器接线考核软件是一款基于所投设备开发的软件，可编程控制器系统应用实训考核装置的集教学、练习、考核为一体的接线虚拟仿真的软件。用户可根据该设备的实际接线图纸，通过使用该软件可对设备进行虚拟的接线教学、接线练习和自我考核，在实际进行接线操作之前，学习所投设备接线方法及知识点并自我考核，了解学生对可编程控制器系统应用实训考核装置接线的掌握程度，减少实际接线过程的失误点，减少实际接线时造成的材料浪费，同时解决因设备不足造成练习接线困难等问题。 要求可编程控制器接线考核软件的具有3种模式：  教学模式要求：在教学模式下，用户选择需要连线的电路，在电路中每个连线操作都有操作提示，用户可以根据操作提示进行连线。  练习模式要求：在练习模式下，用户选择需要连线的电路，在电路中连线操作没有操作提示，用户可以根据图纸要求进行连线，同时可查看所有要接的线。  考核模式要求：在考核模式下，用户选择需要连线的电路，在电路中连线操作没有操作提示，用户可以根据图纸要求进行连线，接线完成后，根据接线的情况自动进行评分，给出接线成绩。 可编程控制器接线考核软件至少包含8种电路：电机正反转控制连接、PLC主电源及IO公共端连接、HMI传感器按钮指示灯连接、步进驱动系统连接、伺服驱动系统连接、变频器数字量控制连接、变频器模拟量控制连接和变频器通讯控制连接。投标文件中提供不少于5张软件清晰界面截图并提供演示视频。 ★3.24配套教材 要求该教材与所投设备配套，以可编程控制器系统应用编程职业技能等级标准(中级)要求为开发依据，结合企业生产实际要求，以典型项目为载体，以工作任务为中心，以行业案例为拓展。投标文件中应提供所投教材封面、目录、ISBN。 教材至少包含以下内容： 项目1 可编程控制器系统应用编程基础知识学习 项目2 仓储系统设计与调试 任务1旋转供料系统控制电路设计 任务2旋转供料系统程序设计 任务3 立体仓库系统控制电路设计 任务4 立体仓库系统程序设计 项目3 温度控制系统设计与调试 任务1人机界面的设计与调试 任务2温度控制系统控制电路设计 任务3温皮控制系统程序设计 项目4分栋系统设计与调试 任务1机器视觉系统的设计与调试 任务2变领器调速系统设计 任务）分栋系统控制电路设计 任务4分栋系统程序设计 项目5 输送系统设计与调试 任务1输送系统控制电路设计 任务2输送系统程序设计 项目6龙门搬运系统的设计与调试 任务1龙门搬运系统控制电路设计 任务2龙门搬系统程序设计 3.25实训室安全管理系统 1.支持管理控制中心可云化部署，同时支持硬件管理平台交付；单一管理控制中心可统一分别部署WindowsPC、Windows服务器、Linux服务器以及国产化服务器的客户端软件；管理平台支持在64位Centos7或ubuntu操作系统环境部署。 ★2.支持流行Windows高危漏洞的轻补丁免疫防御，支持Windows补丁批量一键修复。（投标时提供功能截图并加盖公章） ★3.支持自定义拦截终端软件弹窗，可在终端设置自动拦截骚扰弹窗开关。（投标时提供功能截图并加盖公章） ★4.支持对Windows停更的系统提供专项防护，包括0day漏洞防护、文件防护、暴破入侵防护和风险端口封堵等多项核心功能。（投标时提供功能截图并加盖公章） 5.支持终端用户一键式垃圾清理功能，通过一键式垃圾清理来缓解终端因为堆积太多缓存导致卡顿的情况。 ★6.提供勒索病毒整体防护体系入口，直观展示最近七天勒索病毒防护效果，包括已处置的勒索病毒数量、已阻止的勒索病毒行为次数、已阻止的未知进程操作次数、已阻止的暴力破解攻击次数。（投标时提供功能截图并加盖公章） 7.针对Windows系统，支持开发环境智能识别和调整，动态识别开发环境，安全的开发编译软件所使用的文件产生的风险支持设置成仅告警、不处置、不弹窗，规避开发场景编译软件拉取文件和代码卡顿、延时过久的问题。（投标时提供功能截图并加盖公章） 8.支持禁止黑客工具启动，包含：xuetr、ProcessHacker、PCHunter、Mimikatz等工具的自启动，可以防止黑客攻击。 ★9.基于勒索病毒攻击过程，建立多维度立体防护机制，提供事前入侵防御-事中反加密-事后检测响应的完整防护体系，展示勒索病毒处置情况，对勒索病毒及变种实现专门有效防御。（投标时提供功能截图并加盖公章） 10.支持用户直接对勒索病毒的家族名、病毒名、加密文件后缀名执行链接查询，可通过直接上传加密文件的方式确定勒索病毒类型，如果能解密可以提供必要的解密工具。 ★11.支持勒索可疑行为检测，通过行为AI能力对勒索信、命令行、修改文件等多种躲避式投放勒索病毒的高危高频场景进行精准告警和自动拦截。（投标时提供功能截图并加盖公章） 12.具备强力专杀云端下发通道，支持在管理端批量下发强力专杀工具到内网各终端快速响应终端威胁。 13.支持对已停止更新的Windows系统的全网一键清点，管理员可快速筛选出全网已停止更新的Windows系统的数量和具体的终端。 14.支持应用管控功能，内置常用的系统应用，包括IM、下载工具、代理工具、办公软件等，并且支持新增自定义应用，辅助客户限制恶意软件、盗版软件的使用，加强正版软件配置规范建设，事前可拦截终端进程运行，事中可结束终端应用的运行，事后可审计进程管控日志。 ★15.所投产品厂商应是国家互联网应急响应中心网络安全应急服务甲级（国家级）支撑单位。（提供证书复印件并加盖公章） ★16.所投产品的生产厂商具备云安全成熟度成熟度模型CS-CMMI5认证。（投标时提供证书复印件并加盖公章） ★17.要求所投产品的生产厂商具备中国网络安全审查技术与认证中心的CCRC信息安全软件开发一级服务资质。（投标时提供有效证书复印件并加盖公章） 18.提供终端安全产品所使用检测引擎入围VirusTotal平台的资质证明。（投标时提供有效证明材料并加盖公章） ★19.具备终端侧系统层、应用层行为数据采集能力，数据采集面覆盖ATT&CK技术面163项。（投标时提供相应的机构监测证明截图） 20.提供三年软件免费升级。 四、 实训项目要求 可编程控制器系统连接 （1）可编程控制器输入输出回路的连接 （2）PLC和人机界面、变频器、步进、伺服等外围设备的连接 可编程控制器系统配置 （1）PLC、HMI与上位机通讯参数配置 （2）PLC输入输出模块、通讯模块的参数配置 可编程控制器系统编程 （1）PLC基本逻辑指令、应用指令的编程 （2）人机界面的编程及PLC变量的连接 可编程控制器系统调试 （1）I/O接口调试 （2）人机界面元器件的操控 （3）人机界面数据的输入输出操作 （4）人机界面的画面跳转及调试 （5）PLC程序的调试 （6）PLC与HMI联机程序的调试 （7）PLC与输入设备、执行机构的联机调试 可编程控制器系统设计 （1）独立轴速度控制系统（变频器）设计 （2）独立轴位置控制系统（步进、伺服）设计 （3）简单过程控制系统设计 （4）工业视觉系统设计 可编程控制器系统配置 （1）上位机的参数配置 （2）PLC的系统组态、脉冲及通讯参数配置 （3）变频器的参数配置 （4）步进系统的参数配置 （5）伺服系统的参数配置 （6）模拟量输入输出模块参数配置 （7）PID参数配置 （8）工业视觉系统配置 可编程控制器系统编程 （1）工程量与数字量之间转换 （2）变频器的数字量、模拟量、通讯控制编程 （3）伺服系统脉冲当量测试 （4）伺服控制系统原点回归、单段速多段速位置控制编程及数据通信 （5）调用PID指令完成温度PID参数设定 （6）过程控制中模拟量和工程量的转换 （7）过程控制程序的编写 （8）人机界面过程数据的图形化展示 （9）工业视觉系统编程 可编程控制器系统调试 （1）PLC程序的调试 （2）PLC与变频系统的调试 （3）速度控制系统（变频器）的参数调整及优化 （4）PLC与步进、伺服系统的调试 （5）位置控制系统（步进、伺服）的参数调整及优化 （6）温度PID的参数整定 （7）PID数据的图像化显示及优化 （8）工业视觉系统调试 五、配置清单1 标准实训台 整体尺寸1800mm×1200mm×800mm铝钢结构,带滚轮（滚轮带有刹车） 桌面：由12条（20*80*1800mm）mm铝型材组搭而成；底部空间：用钣金隔成AB2个空间A面由一个电气安装网孔板用于灵活的布置、安装控制设备；B面是一个储物空间用于存放模块设备。 套 1 2 工件套装 应由3种绿、红、黄三种物料组成每种2个，每种物料由瓶身和瓶盖组成 套 1 3 电气接口套件 至少包含：电气接口模块、工业交换机、扩展模块、接线端子等。 套 1 4 外围控制器套件 见附表一PLC系统配置要求 套 1 5 PLC基础实训模块 应由基础PLC模块、、固定底板、快速电路连接器、不锈钢拉手等组成。 套 1 6 电气安装模块 主要由网孔板、继电器、接触器等组成 套 1 7 旋转供料模块 规格尺寸：240mm×255mm×202mm 由步进旋转供料机构、蜗轮蜗杆减速机、原点检查传感器、端子单元等组成。 底板：采用（240*200*10）mm的钢板，保证了设备的稳定行和水平度；底板上开有多个定位空，与桌面连接，保证了设备安装的牢固，稳定。 套 1 8 桁架机械手模块 应由气缸执行机构、固定底板、快速电路连接器、不锈钢拉手等组成。 底板：采用（260*90*10）mm的铝板，保证了设备的稳定行和水平度，同时降低了设备本身的重量，底板上开有多个定位空，与桌面连接，保证了设备安装的牢固，稳定。 套 1 9 分拣模块 规格尺寸：500mm×416mm×483mm 主要由三相异步电机、编码器、视觉系统、传送机构、不锈钢拉手、底板等组成。 底板：采用（500*230*10）mm的铝板，保证了设备的稳定行和水平度，同时降低了设备本身的重量，底板上开有多个定位空，与桌面连接，保证了设备安装的牢固，稳定。 套 1 10 输送模块 规格尺寸：650mm×220mm×257.6mm 主要由伺服电机、机械手、直线模组、不锈钢拉手、快速电路连接器、底板等组成。 底板：采用（650*220*10）mm的铝板，保证了设备的稳定行和水平度，同时降低了设备本身的重量，底板上开有多个定位空，与桌面连接，保证了设备安装的牢固，稳定。 套 1 11 立体仓库模块 主要由步进电机、机械手、气动滑台、不锈钢拉手、快速电路连接器、底板等组成。 底板：采用（370*290*10）mm的铝板，保证了设备的稳定行和水平度，同时降低了设备本身的重量，底板上开有多个定位空，与桌面连接，保证了设备安装的牢固，稳定。 套 1 12 温度控制模块 主要由控制电路板、仪表、气缸、指示灯、不锈钢拉手、快速电路连接器、底板等组成。 底板：采用（260*150*10）mm的铝板，保证了设备的稳定行和水平度，同时降低了设备本身的重量，底板上开有多个定位空，与桌面连接，保证了设备安装的牢固，稳定。 套 1 13 仓储模块 主要由固定底板、仓库、IO 信号采集、快速电路连接器、不锈钢拉手等组成. 底板：采用（340*115*10）mm的铝板，保证了设备的稳定行和水平度，同时降低了设备本身的重量，底板上开有多个定位空，与桌面连接，保证了设备安装的牢固，稳定。 套 1 14 龙门搬运模块 主要由龙门机构、仓储机构、固定底板、快速电路连接器、伺服系统、夹具等组成。 支持撑架：有截面为（40*40）mm方铝组搭建而成，由于方铝四面都有U型滑槽，提高了设备安装的灵活性。 套 1 15 皮带传送模块 主要由皮带输送机、编码器、固定底板、快速电路连接器、不锈钢拉手等组成。 底板：采用（240*200*10）mm的铝板，保证了设备的稳定行和水平度，同时降低了设备本身的重量，底板上开有多个定位空，与桌面连接，保证了设备安装的牢固，稳定。 套 1 16 工量具套件 至少包括：螺丝刀、斜口钳、尖嘴钳、剥线钳、内六角扳手、万用表等组成 套 1 见附表二工具配置 17 智能登录系统 该系统由指纹识别模块、以太网通讯模块、继电器控制模块、触摸屏人机交互模块组成。 套 1 18 智能监控系统 套 1 19 气泵 静音，功率≥580W，容积≥25L，压力≥8Bar，排气量≥110L/min 台 1 附表一：PLC系统配置要求： 序号 名称 型号/规格/编号 单位 数量 1 可编程控制器PLC ≥125KB工作存储器/4 MB 负载存储器，可用专用 SD 卡扩展 /10 KB 保持性存储器； 数字量IO：≥14点输入/≥10点输出，模拟量IO：≥2路输入/≥2路输出 台 1 2 模拟量输出模块 AQ: ≥4x14 24 V DC， 45 mA（无负载） 台 1 3 数字量输入输出模块 ≥16DI/16DO 额定：4 mA 时 24 V DC 台 2 4 通信模块 RS485 -7V－+12V，1秒，3 VRMS连续 台 1 5 可编程控制器PLC ①要求为晶体管输出，输入点数≥36点（DC24V），输出点数≥24点； ②要求支持不少于4路脉冲输出及4路AB相高速计数（高达100KHz）； ③要求支持EtherCAT运动总线控制； ④要求支持SD卡存储数据； ⑤要求本体自带PID运算； ⑥要求支持I/O点内部切换； ⑦要求支持坐标变换、直线插补、圆弧插补、随动功能； ⑧交流供电：提供220V交流电，装置中每个供电设备可单独供电，并具有短路、漏电保护功能； ⑨要求支持RS232、RS485、运动控制总线，X-NET现场总线、以太网等通讯方式，可以连接变频器、仪表等外设，自由组建通讯网络。 台 1 6 触摸屏 ①显示：≥7寸；分辨率：≥800*480；液晶屏：TFT液晶显示，LED背光；显示颜色：≥1677万色；触摸面板：四线电阻式； ②≥ARM9 CPU，≥400MHz主频，≥128MB存储容量； ③不少于2个COM口，独立通讯，支持RS232/RS422/RS485通讯方式，可实现多屏一机；标配时钟；USB-B接口，实现数据传输；支持以太网口； ④下载、启动、运行，三位一体的超高速响应； ⑤要求支持C语言脚本功能，运算、自由协议编写、绘图，提高编程自由度支持BMP、JPEG格式图片显示丰富的立体3D图库，画面更生动灵活的部件选择空间，自定义动画轨迹设计； ⑥数据采集保存功能，支持时间趋势图，XY趋势图等多种形式的数据管理方式； ⑦配方数据的存储与双向传送，提高工作效率。 台 1 7 变频器 ①适配电机(KW): ≥0.75；额定输出电流(A): ≥4.7；额定电压(V):AC 220；额定电压/频率:单相220V、50/60Hz； ②低频率平滑可带动大负载；输出频率最大≥500Hz，可控制高速电机； ③要求内置两种PID调节及简易PLC功能，丰富灵活的输入、输出接口和控制方式，通用性强； ④要求采用SMT全贴片生产和三防漆处理工艺，产品性能稳定；完善的保护功能、良好的散热风道设计； ⑤标准RJ45网线外引接口（面板与主控制板连接）。 台 1 8 变频器 ①适配电机(KW)：≥0.75；额定电流(A)：≥2.1；额定电压(V)：AC 380；频率范围(Hz)：≥0～500； ②无感矢量控制，可在低频率平滑带动大负载；输出频率最大≥500Hz，可控制高速电机； ③要求内置两种PID调节及简易PLC功能；丰富灵活的输入、输出接口和控制方式，通用性强； ④要求采用SMT全贴片生产和三防漆处理工艺，产品性能稳定；完善的保护功能、良好的散热风道设计； ⑤标准RJ45网线外引接口（面板与主控制板连接）。 台 1 9 步进驱动器 ①全数字控制技术， 超低电机运行噪声； ②供电电压可达40VDC； ③输出电流有效值可达5.0A； ④细分动态可选，200-25600细分； ⑤可驱动任何5.6A以下4,6,8线两相步进电机； ⑥光隔离信号输入；电流设定方便，任意档可选； ⑦要求具有短路包括、过压保护、过流保护功能。 台 2 10 伺服驱动器 ①通信协议：要求支持X-NET总线通讯协议，标准MODBUS-RTU协议，支持EtherCAT运动总线控制； ②同步运动控制：要求具有3轴之间的运动协调控制，可以是3轴在运动全程中进行同步，也可以是与高速计数器的同步运动； ③要求支持三种控制方式无缝切换：位置控制、速度控制、转矩控制； ④IO 配置：至少包含3路SI输入、3路S0输出； ⑤输入形态：脉冲+方向、AB相脉冲； ⑥输入频率：集电极开路200kpps，差分驱动500 kpps； ⑦接口电路：集电极（+24V电平）/差分输入；输入电压AC220V；功率0.1KW； ⑧通讯口：RS232标配、RS485选配扩展模块； ⑨驱动上位机可实现直观的参数设置、数据采集、参数整定，实时监控。 台 2 11 伺服驱动器 ①通信协议：要求支持X-NET总线通讯协议，标准MODBUS-RTU协议，支持EtherCAT运动总线控制； ②同步运动控制：要求具有3轴之间的运动协调控制，可以是3轴在运动全程中进行同步，也可以是与高速计数器的同步运动； ③要求支持三种控制方式无缝切换：位置控制、速度控制、转矩控制； ④IO 配置：至少包含3路SI输入、3路S0输出； ⑤输入形态：脉冲+方向、AB相脉冲； ⑥输入频率：集电极开路200kpps，差分驱动500 kpps； ⑦接口电路：集电极（+24V电平）/差分输入；输入电压AC220V；功率0.2KW； ⑧通讯口：RS232标配、RS485选配扩展模块； ⑨驱动上位机可实现直观的参数设置、数据采集、参数整定，实时监控。 台 1 12 伺服驱动器 ①通信协议：要求支持X-NET总线通讯协议，标准MODBUS-RTU协议，支持EtherCAT运动总线控制； ②同步运动控制：要求具有3轴之间的运动协调控制，可以是3轴在运动全程中进行同步，也可以是与高速计数器的同步运动； ③要求支持三种控制方式无缝切换：位置控制、速度控制、转矩控制； ④IO 配置：至少包含3路SI输入、3路S0输出； ⑤输入形态：脉冲+方向、AB相脉冲； ⑥输入频率：集电极开路200kpps，差分驱动500 kpps； ⑦接口电路：集电极（+24V电平）/差分输入；输入电压AC220V；功率0.1KW； ⑧通讯口：RS232标配、RS485选配扩展模块； ⑨驱动上位机可实现直观的参数设置、数据采集、参数整定，实时监控。 台 1 13 伺服电机 ①额定功率（KW）：≥0.1；额定电压(V)：220VAC± 10%； ②额定电流(A)：≥0.85；额定转速(rpm)：≥3000； ③额定力矩(N.m)：≥0.32；带抱闸。 台 1 14 伺服电机 ①额定功率（KW）：≥0.2；额定电压 (V)：220VAC± 10%； ②额定电流(A)：≥1.8；额定转速(rpm)：≥3000； ③额定力矩(N.m)：≥0.64；不带抱闸。 台 1 15 伺服电机 ①额定功率（KW）：≥0.1；额定电压 (V)：220VAC± 10%； ②额定电流(A)：≥0.85；额定转速(rpm)：≥3000； ③额定力矩(N.m)：≥0.32；不带抱闸。 台 1 16 伺服电机 ①额定功率（KW）：≥0.4；额定电压 (V)：220VAC± 10%； ②额定电流(A)：≥2.6；额定转速(rpm)：≥3000； ③额定力矩(N.m)：≥1.27；不带抱闸。 台 1 17 伺服编码器线缆 ≥5米 条 4 18 伺服电机线缆 ≥5米 条 4 19 抱闸线缆 ≥5米 条 1 20 工业视觉 视觉控制器：自带视觉软件、工控机自带加密 相机： ①CMOS靶面尺寸 ≥1/2"，全局快门； ②像元尺寸：≥4.8×4.8μm 像素深度≥10Bit； ③有效像素数：≥130万 1280X1024， 帧率：≥91Fps 帧率缓存为32M Bytes高帧率； ④GPIO为1路光隔输入，一路光隔输出；可选配3路输入4路输出； ⑤要求配置双面AR增透片，满足视频输出协议GigE Vision V1.2、GenICam； ⑥镜头接口：C接口数据接口：RJ45千兆以太网接口 向下兼容100M网络制式； ⑦要求支持任意尺寸的ROI自定义分辨率、对比度和伽马调节、饱和度调节、白平衡校正、黑电平校正、自定义死点坐标校正、ISP图像处理加速、3D降噪、自定义LUT表、帧率调节、自定义相机名称等，内置功能丰富； ⑧电源供电：9~12V宽压供电。 光源： ①外径≥100mm 角度0度 环形白色光源； ②工作寿命：10万小时以上； ③LED颗粒高密度排列，亮度高，光衰低。 光源控制器： ①通道数：≥2路； ②输入电压 AC100V-240V;最大输入电流≥0.5A 50-60Hz；输出电压DC24V 应用在 24V 光源上； ③亮度可调级别：无级调光； ④工作环境温度≥-40-+80℃ ，能承受恶劣环境。 ⑤单路输出24W 2路总输出不超过24W 待机功耗˂3W。 光源延长线： ≥5m长 光源延长线。 镜头： ①焦距：≥12mm； ②支持靶面：≥2/3"； ③光圈：F1.4/12； ④畸变率：-0.8%，畸变较低； ⑤镜头接口：C接口； ⑥工作温度：-10~50度；储存温度：-20~60度。 套 1 附表二：工具配置 序号 名称 型号/规格 单位 数量 备注 1 工具箱 1 只 2 内六角扳手 9PC加长镀铬 1 套 3 尖嘴钳 DL2106 1 只 4 剥线钳 ELE-700F 1 只 5 压线钳 HS-06WF 1 把 6 十字螺丝刀 3寸 1 把 7 一字螺丝刀 3寸 1 把 8 斜口钳 DL2206 1 只 9 十字螺丝刀 SDL-A5033 1 把 10 一字螺丝刀 SDL-A5034 1 把 11 钟表螺丝刀 6件套 1 套 12 万用表 数字MY60 1 个 | 套 | 机电系2包117万 | 58
A02102100 | 可编程示教系统 | 1 | 36000 | 可编程示教系统 一、显示要求: 1.显示尺寸：≥86英寸，采用LED背光源A规屏。 2.显示分辨率：3840(H)×2160(V)；亮度：≥350cd/m2；对比度：4000：1；可视角度：≥178° 3.整机功耗≤160W,关闭状态能效≤0.03，整机须符合国家一级能效标准 4.灰度：最大128灰阶，128灰阶为渐变状态 5.显示对比度：5000:1 6.显示视角（度）：178° 7.显示灯管寿命：≥50000小时 二、整机硬件要求: 1.铝合金外框，喇叭、接口、按键前置设计，喇叭≥2×10W,其中前置接口须有PC-USB3.0、TV-USB2.0自适应端口、HDMI输入接口*1、TOUCH输出接口*1，同时前置面板必须拥有≥7个物理按键，涵盖主页、音量加减、菜单、节能、开关机等功能，并且具有英文标识，方便老师快速使用。 2.整机侧面须具有RF电视端口*1，CVBS端口*1，耳机EAPRHONE *1，SD卡*1，VGA AUDIO IN*1，VGA电脑端口*1，HDMI输入*1，USB2.端口*1等常用端口。 3.整机具有一键按钮，同时满足电视开关、电脑开关和节能待机键三合一，并具有开关可以选择是否启用，操作便捷。在节能待机状态下可通过敲击重新唤醒屏幕；无需更多按键防止老师误操作。 4.为方便触摸，整机触摸区域必须大于显示区域15mm左右，为了达到最佳的的美观视觉效果，机器边框工艺必须为超窄边框设计，上左右边框宽度必须≤14MM，下边框宽度必须≤39MM，整机长度须≤1429MM，宽度≤880MM。 5.整机前框具有4mm钢化玻璃，以保护液晶显示屏的安全。 6.整机采用单点或多点触摸点数，触摸分辨率需达到32767×32767，细笔触摸书写精度≤2MM。 三、安卓系统配置及要求: 1.自带嵌入式安卓（Android）8.0或以上系统，配置要求不低于主频： CortexA53*4 1.5GHz内存RAM 3GB以上，存储32GB（选配）；在系统下可实现白板书写、Office软件使用、多媒体播放、电子说明书、网页浏览等功能，与内置电脑形成双操作系统安全备用。安卓系统里面的电子白板软件书写可实现大小笔两种不同颜色，并且书写自带笔锋，方便区分批注和书写内容。 2.手势板擦：在嵌入式系统下白板须实现多点书写状态下识别拳头或手掌为板擦，且能够实现根据接触面积识别手势板擦的大小。 3.在嵌入式安卓操作系统下，能对TV多媒体USB所读取到的课件文件进行自动归类，可快速分类查找文档、音乐、视频、图片等文件，其中必须可以进行Office文档的检索，可识别Word、excel、PPT等文档，检索后可直接在界面中打开。 4.整机在任意通道下，可通过手势在整机下方任意位置迅速调出中控便捷菜单，且菜单调取及操作各功能触摸速度小于1s，响应无延迟，具有返回操作、一键主页、任务预览、菜单设置、音量加减、亮度调整、一键白板、全通道屏幕批注、截图，至少具有一个自定义键；并且便捷菜单具备中文提示，可以轻敲隐藏，不用时不占用显示面积。 5.智能温度监控：整机具有温度保护，温度过高时整机自动关机，保护整机。 6.智能待机唤醒：脱离遥控器及实体按键，实现触摸式节能待机及轻敲唤醒 7.智能遥控功能：具备电视遥控功能和电脑键盘常用的F1—F12功能键及Alt+F4、Alt+Tab、Space、Enter、windows等快捷按键，可实现一键开启交互白板软件、PPT上下翻页、一键锁定/解锁触及整机实体按键、一键黑屏等功能。 8.侧拉菜单：通过手势可以从侧面调出全菜单，具有信号源选择、显示参数设置、图像设置、功能设置等全触摸操作。 9.产品外接电脑时，可自动识别信号源，并且可供用户选择是否切换输入信号源画面，不接受强制切换。 10.信号源记忆功能：设备可设置开机默认通道，在任意通道关机时可实现设置的默认通道开机，也可设置关机信号源记忆为开机开机信号源功能。 11.自动节能功能：当设备在长时间处于无信号接收状态且无人操作时，将会自动黑屏待机，节省能耗。 12.信号源智能返回功能：当信号源切换后，切换后的信号源状态如果切断或处于无信号状态下，信号源可自动返回上一通道。 13.自定义数字密码锁屏：可通过遥控器或前置组合按键锁定/解锁触摸操作及按键使用，且可通过触摸菜单锁定/解锁触摸操作及按键使用，触摸方式需要求输入密码解锁，不接受无密码方式触摸解锁，可以自定义修改锁屏密码，有效保护老师教学内容。 14.整机具有待机节能功能，需具有触摸、遥控、前置按键多种方式开启一键节能功能。 15.单独听功能：在黑屏的状态下，可以正常输出音频内容。 16.文件自动归类，整机可自动将老师U盘的视频、音乐、文档进行自动归类。 17.支持U盘解锁功能，保证童锁状态下无关人员无法随意操作，需使用时则插入U-Key即可解锁。 18.整机平均无故障率（MTBF）不低于80000小时. 19.安卓主页可预览多个信号源通道内容，最多支持四个信号源通道画面显示，并可以进行选定通道的快速进入，此功能可通过菜单实现开关操作。 20.安卓系统提供全通道状态下浮动快捷菜单，可快速呼唤出常用应用功能，提供内置电脑、白板软件、一键投影、定时器等快速进入功能，同时可由用户自行添加应用功能，同时浮动快捷菜单可随意拖动显示屏任意位置。 21.屏幕具有防遮挡、抗污点功能，触摸接收器在单点或多点红外发射点遮挡后仍不影响正常书写。 四、Windows系统电脑配置及要求: 1.电脑主板CPU不低于Intel Core I5，内存≥8G，硬盘≥256G。 2.模块化OPS主机采用插拔式结构，内部采用Inter标准80pin接口（拒绝厂商专有接口），无任何外接电源线和信号线，方便检测维护。 3.输入：USB接口≥2，其中USB3.0接口≥2；输出：HDMI≥1，VGA≥1，RJ45≥1且须具有WI-FI模块。 五、白板软件：1.软件提供编辑、全屏两种模式。编辑模式为备课提供方便，全屏模式为上课提供方便，用户在使用过程中可以根据需要，快速切换。 *2.换肤，软件提供不少于六种颜色的背景的皮肤，以适应不同用户的喜好，投标时提供国家版权局白板教学控制软件著作权证书复印件。 *3.透明页标注工具是为了配合其他软件教学而开发的，主要用来进行屏幕标注，可对ppt标注、Flash对象、视频对象、网页对象、声音对象、数据复制功能等 *4.手势识别功能，自由手势控制，两个手指漫游推拉和对象放大缩小。手掌擦除等功能。 5.数学公式自动识别功能、输入识别功能。 6.可自己配制你想要的作何色域的色彩。 *7.可支持远程课堂同屏互动。（为避免知识产权纠纷，软件须有自主知识产权,投标文件中提供国家版权局软件著作权制造商课堂反馈评价互动教学系统和同屏互动软件著作权证书复印件） 8.支持网络和资源库、备课编辑（页面属性设计）、网络资源同步在白板软件内托拉不同位置自由使用。 *9.同屏双笔书写识别不同色笔笔迹。 10.支持支持编辑模式（备课模式）、全屏模式（上课）模式、标注模式、PPT上课模式； 11.编辑模式支持工具栏自定义，随意调节工具栏、资源库的位置和顺序； 12.全屏模式工具栏包含横排和竖排，支持一键转换横排和竖排； 13.软件界面支持换肤功能，包含5种主题皮肤（灰白、淡蓝、粉红、黑色、橙色、淡绿）； 14.页面功能：新建白板页、新建图片背景页、新建屏幕页、上一页、下一页、首页、最后一页、页面放大、页面缩小、页面回放、撤销、重做； 15.画笔功能：铅笔、软笔、荧光笔（半透明笔）、纹理笔、排笔、智能笔、对象笔、双笔书写； 16.橡皮擦功能：对象擦、位图擦（可精确擦除画线边角）、图片擦、清除页面； 17.线条功能：直线、剪头、圆弧、多种样式的折线； 18.图形功能：三角形、矩形、四边形、椭圆、圆、五边形、五角星、六边形、立方体、圆柱体、圆锥、三菱锥、四菱锥； 19.插入功能：文字、富文本文字、图片、flash、视频、表格、音频、网页、图窗； 20.插入表格功能：合并单元格、拆分行、拆分列、插入行、插入列、删除行、删除列； 21.辅助工具：探照灯、遮幕、放大镜、屏幕截图、页面截图、直尺、量角器、圆规、视频展台、手写识别、视频录制工具、数学公式识别、Ppt讲课工具、透明页标注工具； 22.对象编辑功能：拷贝、粘贴、剪切、克隆、锁定、删除、组合、图层顺序、对象对齐、显示、隐藏、链接、对象缩放、对象旋转； 23.资源库功能：页面预览、页面属性设置（设置页面背景、图片、网格），图片库、网上资源； 24.文件功能：打开文件、新建文件、保存文件、文件另存为、导入、导出； 25.文件导入格式：jpg、png、bmp、ppt、pptx、doc、docx； 26.文件导出格式：png、jpg、bmp、pdf、doc； 27.远程课堂：创建课堂、加入课堂、邀请发言、结束发言； 28.支持多语言； 29.支持网页文字图片直接拖拽加载到页面； 30.支持双笔多颜色书写； 31.手势支持：双指漫游、双指缩放对象、双指旋转对象、自动识别擦除宽度、自动识别擦除手势； 32.页面可以插入flash对象，一个页面可以插入多个flash对象，flash对象支持旋转，在flash对象上面支持画笔，图形、图片、文字等对象标注； 33.页面可以插入多个视频对象，视频对象可以旋转，在视频对象上面支持 画笔，图形、图片、文字等对象标注； 34.页面可以插入网页对象，网页对象可以旋转，在网页对象上面支持画笔，图形、图片、文字等对象标注； 35.资源库中嵌入网页，方便查找网络资源，可以从网页中拖拽文字和图片到白板页面上； 36.支持富文本文字编辑和拷贝功能，支持直接复制office或者网页中带格式的文本拷贝，可以保存相应的文本格式； 37.支持视频展台及摄像头等无缝连接；可进行视频录播，具有视频批注功能，可对视频进行动态批注； 38.支持线宽设置、颜色设置、线型设置、图形填充； 39.对象链接支持网络链接、文件链接、页面跳转链接，支持双击激活链接和单击激活链接设置； 40.快捷键支持拷贝（Ctrl＋C）、粘贴（Ctrl＋V）、对象删除（Delete）、上一页（方向键向上）、下一页（方向键先下）； 41.支持文字朗读、汉字拼音； 42.支持三角形自动生成外接圆、内切圆，生成的外接圆和内切圆和三角形可分开操作； *43.网络资源添加云资源库链接，白板软件和触摸一体机为同一品牌。 *44.为保证展台桌面显示教学效果及为避免知识产权纠纷，软件须有自主知识产权,投标文件中国家版权局软件著作权多通道桌面边缘融合器软件著作权登记证书复印件（证书和触摸一体机、白板软件、展示台同一品牌）。 *45.提供项目售后服务承诺函（包括后期软件升级）。 *46.为保证教学过程中软件的稳定性及为避免知识产权纠纷，软件须有自主知识产权,投标文件中提供与触摸一体机同一品牌的国家版权局智能教学系统互联APP软件著作权证书复印件。 *47.为保证硬件与软件的稳定性要求白板软件与触摸一体机同一品牌，投标文件中需要提供与触摸一体机同一品牌的国家版权局多媒体智能教学系统软件著作权登记证书复印件。 六、同屏互动软件：软件使用环境要求必须在局域网环境下，可完全脱离英特网，并可用一般路由器、wIfI热点即可实现。 *1.软件需多语言支持，方便外教教师使用，支持的语言至少为：中文、英文、繁体中文、西班牙语、俄语、法语、维语等。 *2.可通过移动设备远程控制电子白板、一体机、电脑等，实现鼠标移动、单击、双击、左右键等功能；也可打开文件并远端直接编辑文件。（为保证软件硬件的稳定性以及避免知识产权纠纷，软件须有自主知识产权,投标文件中提供与触摸一体机同一品牌的国家版权局多媒体远程管理软件著作权登记证书复印件） 3.无需连线，无需网络的情况下，教师即可在自己的平板上直接录制微课，做到“随时、随地”录微课；微课内容需包括课件内容、原笔迹板书、教师讲解视频、教师讲解语音。课件需支持视频、图片、pdf等数字媒体文件。微课格式需要为标准的流媒体格式，如mp4、flv等，方便网络传输、观看。微课录制完毕，可以一键回看，以便确认微课录制效果。 4.教师可以一键将课堂教学内容录制成标准的视频文件，包括黑板板书、大屏图像、课堂实况、教师语音等；方便学生课后复习及未能即时听课的学生听课使用。 *5.教师可以在移动设备上直接批注大屏内容，需支持视频动态批注。 *6.教师可将移动设备上PPT的文件直接在大屏上打开，无需拷贝文件至大屏电脑，并全屏播放，也可在移动设备端关闭全屏播放及关闭PPT文件。教师可以通过手势左右滑动控制PPT上下翻页，也可以通过按键控制PPT上下翻页；移动设备端需有当前PPT全部页面的缩略图显示，大屏上不显示，教师可以通过选择缩略图页面快速将大屏PPT翻页至指定页面。PPT页面可以配合画笔功能，做到随时标注讲解；播放PPT时，无需退出PPT即穿插可播放音视频文件，方便教师讲课。PPT页面可以通过截图方式截取重点至画板中讲解，并可保存为课堂笔记。 PPT页面如遇文字较小，可以配合放大镜功能，做到多级别放大，方便后排学生观看。 7.需具有移动展台功能，教师可方便将课本、试卷等实物通过移动设备拍照上传至大屏讲解，并需支持在移动端通过手势控制缩放、旋转、移动、剪切、标注、擦除等操作。 8.可以通过移动设备摄像头随时分享直播学生做题过程及实验情景，分享过程中，可选择是否录制。 9.可轻松播放移动设备上的所有教学文件，包括ppt、word、pdf、图片、音频、视频等，并可通过移动设备端控制播放，包括全屏、快进、快退、停止等。 10.需支持电子白板功能，具备铅笔、荧光笔、激光笔、魔法笔、排刷、图案刷等多种书写笔模式。 11.需提供三角形、正方形、圆形、椭圆、多边形、平行线、箭头线、虚线等图形绘图工具。 12.需可插入图片、PPT、word等文件进行讲解，并可直接保存为图片、pdf等文件。 13.支持手势漫游、手势擦除、手势缩放等功能。 14.可以将移动设备的界面无线投屏至大屏，移动设备所有操作都可在大屏上显示。 *15.可将移动设备端的文件无线上传电脑端指定文件夹内，也可将电脑端文件下载至移动设备端指定文件夹,确保软件硬件的稳定性要求同屏互动软件与触摸一体机同一品牌，投标文件中提供同屏互动软件著作权证书和测试报告。 16.移动设备端软件可扫描二维码自动下载，并自动提示新版本升级或自动检查升级至最新版。 17.移动设备端需支持Android、win10/11。 *18.为保证软件的稳定性、实用性、结合性要求互动软件和触摸一体机同一品牌以及避免知识产权纠纷，软件须有自主知识产权, 投标文件中提供智能教学语音与板书图像同步录制软件著作权证复印件。 | 套 |  | 59
1170000