## Sheet1
采购目录编码 | 采购标的 | 数量 | 总价 | 技术规格、服务及验收要求 | 计量单位
A02102100 | 机房管理系统 | 1 | 7200 | 硬盘保护系统模块​ 1.硬件支持：能够同时接入 2 个硬盘，全面兼容 MBR 与 GPT 两种主流分区格式。无论是传统的 HDD 机械硬盘、融合机械与闪存优势的 SHDD 混合硬盘，还是高性能的 SSD 固态硬盘、体积小巧的 M.2 硬盘，都能稳定适配。系统可承载 不同版本的 Windows 操作系统，充分满足多样化的存储与系统部署需求。​ 2.工作模式：拥有保护、开放、考试三种灵活模式。在保护模式下，系统能有效抵御误操作和恶意篡改，保障数据安全；开放模式给予用户完全的操作权限，方便个性化设置；考试模式则可严格管控系统环境，防止作弊行为，确保考试公平公正。 3.恢复方式：提供快速恢复、快速清空、不保护三种恢复方式。用户既可以针对特定分区进行精准保存恢复，也能对整个系统进行快速还原，极大提升数据管理的灵活性与便捷性。​ 4.智能驱动：在用户选择进入某一系统时，系统会自动智能判断该系统是否已安装保护驱动，避免因疏忽未安装驱动而导致的功能缺失或系统故障。​ 5.网络功能：在网络设置方面，用户既可以自由手动改变单机 IP 地址，摆脱 IP 地址被绑定的限制，也可以选择 DHCP 自动获取 IP。此外，针对分区隔离的不同操作系统，可独立设置 IP 等网络信息，同时支持 PXE 或 Dos NetcardDriver 进行自动连线，满足复杂网络环境的配置需求。​ 6.数据传输：数据传输功能强大，支持本地 1 对 3 块硬盘的快速复制，还能在同一块硬盘上将多个相同的操作系统复制到其他分区。支持单分区、多分区同传，且不会影响其他分区的数据。具备有效数据同传和全部扇区同传两种方式，其中有效数据同传能快速高效地完成传输任务。同时支持单播、组播、广播三种传输方式，在百兆网络环境（百兆网线、百兆网卡、百兆交换机）下，传输速度可达 600 - 800M/min；在千兆网络环境（千兆网线、千兆网卡、千兆交换机）中，速度更是高达 2G - 4.2G/min。​ 7.智能管理：系统具备多项智能管理特性。自动为每个同传中的计算机分配 ID 序号，方便快速定位计算机物理位置，及时查找故障机。通过排程设置，可设定特定时间自动开机进行网络同传，完成后所有计算机自动关机，实现无人值守的智能同传。支持分组同传，便于对机房进行分而治之的管理。同传完成后，可统一控制所有在线接收端重启进入系统或关机。支持保护参数同传，能统一部署保护参数，实现批量网络安装。即使在断电或断网情况下，也支持断点续传，发送端和接收端均具备抗物理掉线能力，只要在发送端传输完成前重新插上网线，即可从掉线点继续传输。系统还能自适应不同大小的硬盘，设定起始 IP 地址后，可自动分配对应计算机 ID 号的 IP 地址、计算机名等网络信息，通过闪电克隆卡可实现快速同步升级。 电子教室系统模块​ 教学功能：​ 8.广播教学：教师机可将本地屏幕操作实时广播到所有学生机。​ 9.全屏广播：将教师端的声音和图像全屏展示在学生终端电脑屏幕上。​ 10.语音广播：实时广播老师机电脑及麦克风的声音，实现清晰流畅的语音教学。​ 11.电子白板：具备黑板功能，老师可随时在白板上书写、绘图，并实时广播给学生机，便于讲解知识点。​ 12.学生演示：老师可指定学生在电脑上进行操作演示，若演示过程中出现错误，老师能及时在教师机上帮助纠正，促进学生之间的互动学习。​ 13.查看作业：老师能集中管理学生提交的作业，清晰了解作业提交状态。​ 14.电子点名：上课前进行电子点名，可快速生成该堂课的出勤状况。 15.修改学生端频道：支持远程单一或批量修改学生端的频道数，灵活调整教学网络配置。 16.网页广播：在主控端设置需要广播的网络地址后，可将网页发送到所有被控端并自动打开。​ 课堂管理：​ 17.程序限制：教师端通过黑白名单，可精准控制学生端程序的使用权限，允许或禁用特定程序。​ 18.上网限制：同样利用黑白名单，控制学生可浏览的网页，引导学生正确使用网络资源。 19.断网锁屏：当学生端出现断线情况（如网线被拔掉、IP 被修改等），系统自动锁定学生端电脑屏幕。​ 20.举手与消息交互：学生可向老师发送请求，如寻求帮助、提问等；也能发送消息给老师的主控端，实现师生之间的及时沟通。​ 21.提交作业：学生在被控端可将完成的作业提交到老师的主控端，支持所有在线学生同时提交，方便老师快速收取作业。 网络管理系统模块​ 22.远程控制：教师端可同时对 5 台学生端电脑进行远程控制和查看，能远程运行学生端已存在的应用程序，实现高效的远程教学指导与管理。还可进行文件传输，将文件统一分发到选择的学生机上。​​ 23.时间同步：教师端可统一同步学生端和教师端的时间日期，确保所有设备时间一致，便于教学安排和考试计时等场景。​ 24.设备锁定：能够统一锁定被控端的屏幕、USB 端口、鼠键、光驱等，防止学生随意使用外接设备或进行无关操作。​ 25.网络访问控制：可屏蔽或打开被控端的 DNS 和网络端口，灵活管控学生机的网络访问权限。​ 26.频道设置：在同一局域网段内，可设置不同频道，实现对不同班级或小组的分别管理。 27.IP 分配与分组：统一配置被控端的保护信息，分配所有计算机的 IP 地址等信息；支持创建新的组别，并将不同被控端分到指定组中，便于分类管理。​ 28.资产管理：老师可随时查看机房软硬件资产状况，对资产变更进行监控，当被控端资产发生变化时，主控端会给出黄色感叹号提示，资产更新完成后提示消失。​ 29.应用设置与风格调整：可查看本机 EDU 软件日常操作日志，方便排查问题；还能切换被控端在主控端的排列方式，包括缩略图排列、详细列表排列、小图标排列，满足不同使用习惯。​ 30.计划任务：根据课表时间，可提前预约电脑开关机，极大节省老师管理机房的时间和精力。同时支持远程保护和同传操作，确保数据安全与系统统一部署。 常用操作​ 支持远程关机、重启、唤醒被控端。 | 套 | 网络信息中心 12.8295 | 41
A02102100 | 学生实训工作台 | 94 | 47376 | 钢制学生工作台，高度70CM，宽度 60CM,长度 100CM，槽钢钢板厚 度不低于 1.5MM，工作台下部放置电脑机箱，木质台面，其他全部 金属， 钢质木面方凳 | 套 |  | 42
A02102100 | 教师实训工作台 | 1 | 810 | 钢制单人工作台，高度 70CM，宽度 60CM,长度 140CM，槽钢钢板厚 度不低于 1.5MM，工作台下部侧面放置电脑机箱，带线盒，木制台 面，其他全部金属，弓形椅，32 圆形钢管，承重 150 公斤，带扶手，透气网布，人体工学设计。 | 套 |  | 43
A02102100 | 交换机 | 2 | 6840 | 网络标准：IEEE 802.3、IEEE802.3i、IEEE 802.3u、IEEE 802.3ab、IEEE 802.3x 端口：48个10/100/1000Mbps RJ45端口， 指示灯每端口具有1个Link/Ack、Speed指示灯 每设备具有1个Power指示灯 性能存储转发 支持8K的MAC地址表深度 存储温度：-40℃~70℃ 使用环境工作温度：0℃~40℃ 工作湿度：10%～90%RH,不凝露 存储湿度：5%~90%RH,不凝露 输入电源100-240V~50/60Hz | 台 |  | 44
A02102100 | 路由器 | 1 | 2880 | 提供5个千兆网口:1WAN+3WAN/LAN+1LAN 支持WAN/LAN可调，可接入多达4路带宽，可接入4个运营商 支持线路负载均衡 内置AC功能，轻松管理100台TP-LINKAP 支持IPv6，满足网络从IPv4过渡到IPv6 支持802.11kvr协议，实现无缝Wi-Fi漫游 内置防火墙，支持内外网ARP防护及常见攻击防护 支持IPSec/PPTP/L2TP VPN 支持Web认证、短信认证、PPPOE服务器 支持上网行为管理与上网审计 | 台 |  | 45
A02102100 | POE硬盘录像机 | 1 | 1170 | 八路POE硬盘录像机，网络录像机/NVR 存储编码：H.265 视频接入路数:8路 录像/抓图模式:手动录像、定时录像、事件录像、移动侦测录像、报警录像、动测或报警录像、动测和报警录像 网络协议:IPv6、UPnP(即插即用)、NTP(网络校时)、SADP(设备网络搜索)、DHCP(自动获取IP地址) | 台 |  | 46
A02102100 | 硬盘 | 1 | 1755 | 10T监控专用硬盘 | 台 |  | 47
A02102100 | POE网络摄像头 | 8 | 6120 | 最高分辨率可达2560 × 1440 @25 fps，在该分辨率下可输出实时图像 支持背光补偿，强光抑制，3D数字降噪，数字宽动态 支持人形检测 支持开放型网络视频接口，ISAPI，SDK，GB28181协议 智能补光，支持白光/红外双补光，红外最远可达30 m，白光最远可达20 m 1个内置麦克风 符合IP67防尘防水设计，可靠性高 | 台 |  | 48
A02102100 | 网线 | 4500 | 8100 | 国标六类：采用优质0.535±0.005mm单股无氧铜铜导体，线径粗，电阻低，电导率高，信号传输衰减小，体验更佳。足305米线长。 支持千兆、2.5Gbps、5Gbps网络上网不卡顿 适配千兆网路布线，拒绝网络延迟卡顿，适用于电脑、交换机、路由器、安防监控。稳定支持2.5Gbps/5Gbps网络，在特定布线环境下，最大可支持10Gbps传输速率。 | 米 |  | 49
A02102100 | 电源线 | 10 | 4050 | 产品名称 单芯铜线 型号名称 BV-4 产品规格 1x4mm 产品颜色 红、黄、蓝、绿、双色 导体材质 无氧铜 绝缘材质 聚氯乙烯 额定电压 450/750V 整盘长度 100米(土0.5米) | 卷 |  | 50
A02102100 | 壁挂音响 | 4 | 5040 | 1.箱体表面采用环保水性漆，防滑、耐磨、美观。 2.采用 20xM8 吊点、底托安装方式。 3.单元是经过时间，分频网络带电子保护电路，可以保证扬声器在恶劣的环境下长时间轻松自如的稳定工作。 4.适用于会议室、报告厅、多功能厅、宴会厅多功能厅的使用。 技术参数: 1.额定功率：200W 2.峰值功率：250W 3.表面处理：喷漆 4.音箱铁网：1.2mm 多孔钢网内衬防尘棉 5.吊挂配件：底部支撑孔，顶部侧面吊挂 6.接线方式：1 ×NEUTRIKNl4 7.频响范围：60Hz-20KHz±3dB 8.覆盖角：90 ° ×50 °（H×V） 9.灵敏度：97dB(1W/1M) 10.低音：1x8 ″低音单元 120 磁 35 芯 11.高音：1x3＂高音单元双 60 磁 16 芯 12.阻抗：8 ( Ω ) | 台 |  | 51
A02102100 | 功放 | 1 | 3150 | 功率： （8Ω）立体声功率500W （4Ω）立体声功率 750W （桥接）立体声功率900W 频率响应;20Hz-20KHZ+0db/-0.5dB 总谐失真： <0.1% 信噪比： 100dB | 台 |  | 52
A02102100 | 无线麦克风 | 1 | 1530 | 一拖四无线麦克风 功能特点： 1.全自动红外线对频，使发射机与接收机自动同步收发； 2.频率范围为UHF520-930MHz 频段，避免干扰频率，方便使用； 3.采用最新型高频滤波器，最大限度地滤除带外干扰信号； 4.采用二次变频的高频电路设计，具有极高的灵敏度； 5.多重静噪控制电路，拒绝外部干扰； 6.专门设计的语音压缩扩展电路，极大地提高信噪比； 7.LCD 液晶显示屏能同时显示信道号与工作频率； 8.独特的电路设计，动态大，频响宽，噪音小； 9.接受距离 50 米。 技术参数: 发射器指标： 1.频率范围：UHF520-930MHz 2.频率稳定度：10ppm 3.发射功率：10mV 4.发射距离：100（m） 5.谐波抑制：65db 以上 6.调制方式：FM 7.最大调制度：75K 8.工作电压：3V 9.工作电流：120mA 10.功能显示方式：LCD 接收机指标： 1.频率：520-930MHZ 2.频率稳定度：10ppm 3.灵敏度：13dbuv 4.领道抑制：65db 5.镜像频率抑制：75db 6.音频输出：200mV 7.输出阻抗：XLR 接口.200 欧 1/4 接头.1K 欧 8.信噪比：100dB 9.失真度：<0.1% 10.频率响应：50Hz-15KHz 11.功能显示方式：LCD | 台 |  | 53
A02102100 | 音箱线 | 3 | 594 | 芯数：300芯*2 导体：0.10mm精炼铜 屏蔽：金银铝箔纸 外径：OD4.6*9.2mm | 卷 |  | 54
A02102100 | 施工费及辅材 | 1 | 31680 | 不锈钢地槽、桥架、线槽、扎带、插座、线材等辅材 规划设计： ★根据微机室的布局和计算机数量，绘制详细的布线图纸，确定交换机、服务器等设备的位置，规划好电源线、网线等线路的走向和路径。 线缆选择 ★电源线应选择符合国家标准、具有足够承载能力的电线，以确保供电安全。网线六类非屏蔽网线，能满足高速数据传输需求。 线槽和线管安装 ★采用金属和阻燃PVC线槽、线管进行布线，在墙面、地面或天花板上固定线槽或线管，要求横平竖直，固定点间距均匀。 电源线布线 ★从配电室单独引出专线为微机室供电，设置独立的配电箱，安装空气开关和漏电保护装置。电源线应与网线等弱电线路保持一定距离，间距一般不小于30厘米，避免电磁干扰。 网线布线 ★根据计算机的位置，从交换机引出网线，通过金属线槽铺设到各个计算机终端。网线两端应做好标记，标明起点和终点位置，便于管理和维护。 接地系统 ★微机室应设置良好的接地系统，接地电阻应符合相关标准要求。将计算机设备的外壳、交换机等金属设备通过接地线连接到接地极上，防止静电和雷击损坏设备。 线缆整理和标识 ★布线完成后，对线缆进行整理，将多余的线缆绑扎整齐，避免线缆杂乱无章。同时，在每根线缆上粘贴清晰的标识，注明线缆类型、用途、连接设备等信息。 防火和防潮 ★在线槽和线管的穿墙、穿楼板处，应采用防火封堵材料进行封堵，防止火灾蔓延。微机室应保持干燥，避免线缆受潮影响性能。 | 套 |  | 55
128295