## 封-1 招标工程量清单封面
|  | 克尔伦苏木自然路平整改造二期工程项目 |  | 工程
招标工程量清单
招 标 人：
(单位盖章)
造价咨询人：
(单位盖章)
年 月 日
封—1

## 扉-1 招标工程量清单扉页
|  | 克尔伦苏木自然路平整改造二期工程项目 |  | 工程
招标工程量清单
招 标 人： |  |  | 造 价咨询人：
| (单位盖章) |  |  |  | (单位资质专用章)
法定代表人 或其授权人： |  |  | 法定代表人 或其授权人：
| (签字或盖章) |  |  |  | (签字或盖章)
编 制 人： |  |  | 复 核 人：
| (造价人员签字盖专用章) |  |  |  | (造价工程师签字盖专用章)
编 制 时 间： | 年 月 日 |  | 复 核 时 间： |  | 年 月 日
扉—1

## 工程项目总价表(标段)
工程项目总价表
工程名称：克尔伦苏木自然路平整改造二期工程项目
序号 | 单项工程名称 | 金额（元）
1 | 克尔伦苏木自然路平整改造二期工程项目
1.1 | 萨如拉嘎查
1.2 | 宝音塔拉嘎查
1.3 | 巴音呼热嘎查道路
合计

## 表-04 单位工程招标控制价汇总表【萨如拉嘎查】
单位工程招标控制价汇总表
工程名称：萨如拉嘎查 |  | 标段：克尔伦苏木自然路平整改造二期工程项目 |  | 第 1 页 共 1 页
序号 | 汇总内容 |  | 金额(元) |  | 其中：暂估价（元）
1 | 分部分项工程
2 | 措施项目
2.1 | 其中：安全文明施工费
3 | 其他项目
3.1 | 其中：暂列金额
3.2 | 其中：专业工程暂估价
3.3 | 其中：计日工
3.4 | 其中：总承包服务费
4 | 规费
5 | 税金
招标控制价合计=1+2+3+4+5
注：本表适用于单位工程招标控制价或投标报价的汇总，如无单位工程划分，单项工程也使用本表汇总
表—04

## 表-08 分部分项工程和单价措施项目清单与计价表【萨如拉嘎
分部分项工程和单价措施项目清单与计价表
工程名称：萨如拉嘎查 |  |  |  | 标段：克尔伦苏木自然路平整改造二期工程项目 |  |  |  | 第 1 页 共 1 页
序号 | 项目编码 | 项目名称 | 项目特征描述 |  | 计量单位 | 工程量 | 金额（元）
[7 empty] | 综合单价 |  | 合价 | 其中
暂估价
整个项目
1 | 040101001001 | 挖一般土方 | 1.拆除原有砂土路面 2.运距:1km |  | m3 | 2645.64
2 | 040101001002 | 挖一般土方 | 1.换填挖方 2.运距:1km |  | m3 | 600
3 | 040103001001 | 回填方 | 1.填方材料品种:路基换填土毛石 2.结算时以实际发生量为准。 |  | m3 | 600
4 | 040202001001 | 路床(槽）整形 | 路床碾压整形,压实度≥92% |  | m2 | 5291.28
5 | 040202013001 | 山皮石 | 1.山皮石垫层,压实度≥94% 2.厚度:20cm厚 |  | m2 | 5291.28
6 | 040202013002 | 山皮石 | 1.山皮石基层,压实度≥96% 2.厚度:15cm厚 |  | m2 | 5291.28
7 | 040202013003 | 山皮石 | 1.山皮石面层,压实度≥98% 2.厚度:15cm厚 |  | m2 | 5291.28
分部小计
措施项目
8 | 041106001001 | 大型机械设备进出场及安拆 | 履带式挖掘机进出场费 |  | 台·次 | 2
9 | 041106001002 | 大型机械设备进出场及安拆 | 压路机 进出场费 |  | 台·次 | 1
分部小计
本页小计
合 计
注：为计取规费等的使用，可在表中增设其中：“定额人工费”
表—08

## 表-11 总价措施项目清单与计价表【萨如拉嘎查】
总价措施项目清单与计价表
工程名称：萨如拉嘎查 |  |  | 标段：克尔伦苏木自然路平整改造二期工程项目 | [5 empty] | 第 1 页 共 1 页
序号 | 项目编码 | 项目名称 |  | 计算基础 | 费率(%) | 金额(元) |  | 调整费率(%) |  | 调整后金额(元) | 备注
1 | 041109001 | 安全文明施工费
1.1 | 041109001001 | 安全文明施工与环境保护费 |  | 分部分项人工费+技术措施项目人工费 | 5
1.2 | 041109001002 | 临时设施费 |  | 分部分项人工费+技术措施项目人工费 | 1.5
2 | 041109004001 | 雨季施工增加费 |  | 分部分项人工费+技术措施项目人工费 | 0.5
3 | 041109007001 | 已完工程及设备保护费 |  | 分部分项人工费+技术措施项目人工费 | 0
4 | 04B001 | 工程定位复测费 |  | 分部分项人工费+技术措施项目人工费 | 0.1
5 | 041109003001 | 二次搬运费 |  | 分部分项人工费+技术措施项目人工费 | 0.1
6 | 04B002 | 特殊地区施工增加费 |  | 分部分项人工费+技术措施项目人工费 | 0
7 | 041109002001 | 夜间施工增加费
8 | 041109002002 | 白天在地下室施工增加费
9 | 041109004002 | 冬季施工增加费
合 计
编制人（造价人员）： | [6 empty] | 复核人（造价工程师）：
注：1.“计算基础”中安全文明施工费可为“定额基价”、“定额人工费”或“定额人工费+定额机械费”，其他项目可为“定额人工费”或“定额人工费+定额机械费”。 2.按施工方案计算的措施费，若无“计算基础”和“费率”的数值，也可只填“金额”数值，但应在备注栏说明施工方案出处或计算方法。
表-11

## 表-12 其他项目清单与计价汇总表【萨如拉嘎查】
其他项目清单与计价汇总表
工程名称：萨如拉嘎查 |  | 标段：克尔伦苏木自然路平整改造二期工程项目 |  |  | 第 1 页 共 1 页
序号 | 项目名称 |  | 金额(元) | 结算金额(元) |  | 备注
1 | 暂列金额 |  |  |  |  | 明细详见表-12-1
2 | 暂估价
2.1 | 专业工程暂估价 |  |  |  |  | 明细详见表-12-3
2.2 | 材料暂估价 |  | 一 |  |  | 明细详见表-12-2
3 | 计日工 |  |  |  |  | 明细详见表-12-4
4 | 总承包服务费 |  |  |  |  | 明细详见表-12-5
5 | 材料检验试验费
6 | 建筑工程能效测评费
7 | 工程变更及现场签证
8 | 提前竣工（赶工补偿）
9 | 无负荷联合试运转费
10 | 停窝工损失费
11 | 施工期间未完工程保护费
12 | 企业自有工人培训管理费
13 | 建筑工人实名制费
合计 | [5 empty] | —
注：材料（工程设备）暂估单价进入清单项目综合单价，此处不汇总。
表-12

## 表-12-1 暂列金额表【萨如拉嘎查】
暂列金额明细表
工程名称：萨如拉嘎查 |  | 标段：克尔伦苏木自然路平整改造二期工程项目 |  |  | 第 1 页 共 1 页
序号 | 项目名称 |  | 计量单位 | 暂定金额（元） |  | 备注
合 计 | [5 empty] | —
注：此表由招标人填写，如不能详列，也可只列暂列金额总额，投标人应将上述暂列金额计入投标总价中。
表—12—1

## 表-12-2 材料(工程设备)暂估价及调整表【萨如拉嘎查】
材料（工程设备）暂估单价及调整表
工程名称：萨如拉嘎查 |  |  | 标段：克尔伦苏木自然路平整改造二期工程项目 | [7 empty] | 第 1 页 共 1 页
序号 | 材料(工程设备)名称、规格、型号 | 计量单位 |  | 数量 |  | 暂估(元) |  | 确认(元) |  | 差额±(元) |  |  | 备注
|  |  |  | 暂估 | 确认 | 单价 | 合价 | 单价 | 合价 | 单价 |  | 合价
合计
总合计
注：此表由招标人填写“暂估单价”，并在备注栏说明暂估价的材料、工程设备拟用在哪些清单项目上，投标人应将上述材料、工程设备暂估单价计入工程量清单综合单价报价中。
表—12—2

## 表-12-3 专业工程暂估价及结算价表【萨如拉嘎查】
专业工程暂估价及结算价表
工程名称：萨如拉嘎查 |  |  | 标段：克尔伦苏木自然路平整改造二期工程项目 |  |  |  | 第 1 页 共 1 页
序号 | 工程名称 | 工程内容 |  | 暂估金额（元） | 结算金额(元) | 差额±(元) |  | 备注
合 计
注：此表“暂估金额”由招标人填写，投标人应将“暂估金额”计入投标总价中。结算时按合同约定结算金额填写。
表—12—3

## 表-12-4 计日工表【萨如拉嘎查】
计 日 工 表
工程名称：萨如拉嘎查 |  | 标段：克尔伦苏木自然路平整改造二期工程项目 | [5 empty] | 第 1 页 共 1 页
编号 | 项目名称 |  | 单位 | 暂定数量 | 实际数量 | 综合单价(元) | 合价(元)
[7 empty] | 暂定 |  | 实际
1 | 人工
| 计日工 |  | 工日 | 1
人工小计
2 | 材料
材料小计
3 | 机械
机械小计
四、企业管理费和利润
总 计
注：此表项目名称、暂定数量由招标人填写，编制招标控制价时，单价由招标人按有关计价规定确定；投标时，单价由投标人自主报价，按暂定数量计算合价计入投标总价中。结算时，按发承包双方确认的实际数量计算合价。
表—12—4

## 表-12-5 总承包服务费计价表【萨如拉嘎查】
总承包服务费计价表
工程名称：萨如拉嘎查 |  | 标段：克尔伦苏木自然路平整改造二期工程项目 |  |  |  |  | 第 1 页 共 1 页
序号 | 项目名称 |  | 项目价值(元) | 服务内容 | 计算基础 | 费率(%) |  | 金额(元)
| 合计 |  | - | - |  | -
注：此表项目名称、服务内容由招标人填写，编制招标控制价时，费率及金额由招标人按有关计价规定确定；投标时，费率及金额由投标人自主报价，计入投标总价中。
表—12—5

## 表-13 规费、税金项目清单与计价表【萨如拉嘎查】
规费、税金项目计价表
工程名称：萨如拉嘎查 |  | 标段：克尔伦苏木自然路平整改造二期工程项目 |  |  |  | 第 1 页 共 1 页
序号 | 项目名称 |  | 计算基础 |  | 计算基数 |  | 计算费率(%) | 金额（元）
1 | 规费 |  | 社会保险费+住房公积金+水利建设基金+环境保护税
1.1 | 社会保险费 |  | 养老失业保险+基本医疗保险+工伤保险+生育保险
(1) | 养老失业保险 |  | 分部分项人工费+组织措施项目人工费+技术措施项目人工费+分部分项人工费调整+技术措施项目人工费调整 |  |  |  | 10.5
(2) | 基本医疗保险 |  | 分部分项人工费+组织措施项目人工费+技术措施项目人工费+分部分项人工费调整+技术措施项目人工费调整 |  |  |  | 3.7
(3) | 工伤保险 |  | 分部分项人工费+组织措施项目人工费+技术措施项目人工费+分部分项人工费调整+技术措施项目人工费调整 |  |  |  | 0.4
(4) | 生育保险 |  | 分部分项人工费+组织措施项目人工费+技术措施项目人工费+分部分项人工费调整+技术措施项目人工费调整 |  |  |  | 0.3
1.2 | 住房公积金 |  | 分部分项人工费+组织措施项目人工费+技术措施项目人工费+分部分项人工费调整+技术措施项目人工费调整 |  |  |  | 3.7
1.3 | 水利建设基金 |  | 分部分项人工费+组织措施项目人工费+技术措施项目人工费+分部分项人工费调整+技术措施项目人工费调整 |  |  |  | 0.4
1.4 | 环境保护税
2 | 税金 |  | 税前工程造价 |  |  |  | 9
合 计
编制人（造价人员）： |  |  |  | 复核人（造价工程师）：
表-13

## 表-04 单位工程招标控制价汇总表【宝音塔拉嘎查】
单位工程招标控制价汇总表
工程名称：宝音塔拉嘎查 |  | 标段：克尔伦苏木自然路平整改造二期工程项目 |  | 第 1 页 共 1 页
序号 | 汇总内容 |  | 金额(元) |  | 其中：暂估价（元）
1 | 分部分项工程
1.1 | 管涵
1.2 | 道路工程
2 | 措施项目
2.1 | 其中：安全文明施工费
3 | 其他项目
3.1 | 其中：暂列金额
3.2 | 其中：专业工程暂估价
3.3 | 其中：计日工
3.4 | 其中：总承包服务费
4 | 规费
5 | 税金
招标控制价合计=1+2+3+4+5
注：本表适用于单位工程招标控制价或投标报价的汇总，如无单位工程划分，单项工程也使用本表汇总
表—04

## 表-08 分部分项工程和单价措施项目清单与计价表【宝音塔拉
分部分项工程和单价措施项目清单与计价表
工程名称：宝音塔拉嘎查 |  |  |  | 标段：克尔伦苏木自然路平整改造二期工程项目 |  |  |  | 第 1 页 共 3 页
序号 | 项目编码 | 项目名称 | 项目特征描述 |  | 计量单位 | 工程量 | 金额（元）
[7 empty] | 综合单价 |  | 合价 | 其中
暂估价
管涵
单管涵1座
1 | 040501002001 | 钢波纹管涵 | 1.孔径:1000mm 2.材质及规格: Q235 钢；壁厚为3. 0mm,波型为 125x25mm；标准管节长2m 3.防腐要求:碳素结构钢的波纹钢圆管，出厂前应进行热浸镀锌防腐处理 4.其他:满足设计及图纸要求 |  | m | 9.84
2 | 040101002001 | 挖沟槽土方 | 1.土壤类别:一、二类土 |  | m3 | 192.29
3 | 040305001001 | 垫层 | 1.材料品种、规格:中砂垫层 |  | m3 | 68.64
4 | 040103001001 | 回填方 | 1.密实度要求:满足设计及图纸要求 2.填方材料品种:中粗砂 |  | m3 | 75.48
5 | 040103002001 | 余方弃置 | 1.废弃料品种:素土 2.运距:1KM |  | m3 | 48.17
6 | 040305003001 | 浆砌块料 | 1.部位:浆砌块石护坡 2.材料品种、规格:块石标号≥MU30 3.砂浆强度等级:M10 |  | m3 | 18.57
7 | 040305003002 | 浆砌块料 | 1.部位:浆砌石护底 2.材料品种、规格:块石标号≥MU30 3.砂浆强度等级:M10 |  | m3 | 6.58
8 | 040305003003 | 浆砌块料 | 1.部位:浆砌石截水墙 2.材料品种、规格:块石标号≥MU30 3.砂浆强度等级:M10 |  | m3 | 5.26
分部小计
三管涵2座
9 | 040501002002 | 钢波纹管涵 | 1.孔径:1000mm 2.材质及规格: Q235 钢；壁厚为3. 0mm,波型为 125x25mm；标准管节长2m 3.防腐要求:碳素结构钢的波纹钢圆管，出厂前应进行热浸镀锌防腐处理 4.其他:满足设计及图纸 |  | m | 59.03
本页小计
注：为计取规费等的使用，可在表中增设其中：“定额人工费”
表—08
分部分项工程和单价措施项目清单与计价表
工程名称：宝音塔拉嘎查 |  |  |  | 标段：克尔伦苏木自然路平整改造二期工程项目 |  |  |  | 第 2 页 共 3 页
序号 | 项目编码 | 项目名称 | 项目特征描述 |  | 计量单位 | 工程量 | 金额（元）
[7 empty] | 综合单价 |  | 合价 | 其中
暂估价
要求
10 | 040101002002 | 挖沟槽土方 | 1.土壤类别:一、二类土 |  | m3 | 571.88
11 | 040305001002 | 垫层 | 1.材料品种、规格:中砂垫层 |  | m3 | 219.36
12 | 040103001002 | 回填方 | 1.密实度要求:满足设计及图纸要求 2.填方材料品种:中粗砂 |  | m3 | 225.25
13 | 040103002002 | 余方弃置 | 1.废弃料品种:素土 2.运距:1KM |  | m3 | 127.28
14 | 040305003004 | 浆砌块料 | 1.部位:浆砌块石护坡 2.材料品种、规格:块石标号≥MU30 3.砂浆强度等级:M10 |  | m3 | 55.04
15 | 040305003005 | 浆砌块料 | 1.部位:浆砌石护底 2.材料品种、规格:块石标号≥MU30 3.砂浆强度等级:M10 |  | m3 | 22.83
16 | 040305003006 | 浆砌块料 | 1.部位:浆砌石截水墙 2.材料品种、规格:块石标号≥MU30 3.砂浆强度等级:M10 |  | m3 | 18.26
分部小计
道路工程
17 | 040101001001 | 挖一般土方 | 1.拆除原有砂土路面 2.运距:1km |  | m3 | 3304.82
18 | 040202001001 | 路床(槽）整形 | 路床碾压整形,压实度≥92% |  | m2 | 6609.64
19 | 040202013001 | 山皮石 | 1.山皮石垫层,压实度≥94% 2.厚度:20cm厚 |  | m2 | 6609.64
20 | 040202013002 | 山皮石 | 1.山皮石基层,压实度≥96% 2.厚度:15cm厚 |  | m2 | 6609.64
21 | 040202013003 | 山皮石 | 1.山皮石面层,压实度≥98% 2.厚度:15cm厚 |  | m2 | 6609.64
分部小计
措施项目
22 | 041106001001 | 大型机械设备进出场及安拆 | 履带式挖掘机进出场费 |  | 台·次 | 2
23 | 041106001002 | 大型机械设备进 | 压路机 进出场费 |  | 台·次 | 1
本页小计
注：为计取规费等的使用，可在表中增设其中：“定额人工费”
表—08
分部分项工程和单价措施项目清单与计价表
工程名称：宝音塔拉嘎查 |  |  |  | 标段：克尔伦苏木自然路平整改造二期工程项目 |  |  |  | 第 3 页 共 3 页
序号 | 项目编码 | 项目名称 | 项目特征描述 |  | 计量单位 | 工程量 | 金额（元）
[7 empty] | 综合单价 |  | 合价 | 其中
暂估价
出场及安拆
分部小计
本页小计
合 计
注：为计取规费等的使用，可在表中增设其中：“定额人工费”
表—08

## 表-11 总价措施项目清单与计价表【宝音塔拉嘎查】
总价措施项目清单与计价表
工程名称：宝音塔拉嘎查 |  |  | 标段：克尔伦苏木自然路平整改造二期工程项目 | [5 empty] | 第 1 页 共 1 页
序号 | 项目编码 | 项目名称 |  | 计算基础 | 费率(%) | 金额(元) |  | 调整费率(%) |  | 调整后金额(元) | 备注
1 | 041109001 | 安全文明施工费
1.1 | 041109001001 | 安全文明施工与环境保护费 |  | 分部分项人工费+技术措施项目人工费 | 5
1.2 | 041109001002 | 临时设施费 |  | 分部分项人工费+技术措施项目人工费 | 1.5
2 | 041109004001 | 雨季施工增加费 |  | 分部分项人工费+技术措施项目人工费 | 0.5
3 | 041109007001 | 已完工程及设备保护费 |  | 分部分项人工费+技术措施项目人工费 | 0
4 | 04B001 | 工程定位复测费 |  | 分部分项人工费+技术措施项目人工费 | 0.1
5 | 041109003001 | 二次搬运费 |  | 分部分项人工费+技术措施项目人工费 | 0.1
6 | 04B002 | 特殊地区施工增加费 |  | 分部分项人工费+技术措施项目人工费 | 0
7 | 041109002001 | 夜间施工增加费
8 | 041109002002 | 白天在地下室施工增加费
9 | 041109004002 | 冬季施工增加费
合 计
编制人（造价人员）： | [6 empty] | 复核人（造价工程师）：
注：1.“计算基础”中安全文明施工费可为“定额基价”、“定额人工费”或“定额人工费+定额机械费”，其他项目可为“定额人工费”或“定额人工费+定额机械费”。 2.按施工方案计算的措施费，若无“计算基础”和“费率”的数值，也可只填“金额”数值，但应在备注栏说明施工方案出处或计算方法。
表-11

## 表-12 其他项目清单与计价汇总表【宝音塔拉嘎查】
其他项目清单与计价汇总表
工程名称：宝音塔拉嘎查 |  | 标段：克尔伦苏木自然路平整改造二期工程项目 |  |  | 第 1 页 共 1 页
序号 | 项目名称 |  | 金额(元) | 结算金额(元) |  | 备注
1 | 暂列金额 |  |  |  |  | 明细详见表-12-1
2 | 暂估价
2.1 | 专业工程暂估价 |  |  |  |  | 明细详见表-12-3
2.2 | 材料暂估价 |  | 一 |  |  | 明细详见表-12-2
3 | 计日工 |  |  |  |  | 明细详见表-12-4
4 | 总承包服务费 |  |  |  |  | 明细详见表-12-5
5 | 材料检验试验费
6 | 建筑工程能效测评费
7 | 工程变更及现场签证
8 | 提前竣工（赶工补偿）
9 | 无负荷联合试运转费
10 | 停窝工损失费
11 | 施工期间未完工程保护费
12 | 企业自有工人培训管理费
13 | 建筑工人实名制费
合计 | [5 empty] | —
注：材料（工程设备）暂估单价进入清单项目综合单价，此处不汇总。
表-12

## 表-12-1 暂列金额表【宝音塔拉嘎查】
暂列金额明细表
工程名称：宝音塔拉嘎查 |  | 标段：克尔伦苏木自然路平整改造二期工程项目 |  |  | 第 1 页 共 1 页
序号 | 项目名称 |  | 计量单位 | 暂定金额（元） |  | 备注
合 计 | [5 empty] | —
注：此表由招标人填写，如不能详列，也可只列暂列金额总额，投标人应将上述暂列金额计入投标总价中。
表—12—1

## 表-12-2 材料(工程设备)暂估价及调整表【宝音塔拉嘎查】
材料（工程设备）暂估单价及调整表
工程名称：宝音塔拉嘎查 |  |  | 标段：克尔伦苏木自然路平整改造二期工程项目 | [7 empty] | 第 1 页 共 1 页
序号 | 材料(工程设备)名称、规格、型号 | 计量单位 |  | 数量 |  | 暂估(元) |  | 确认(元) |  | 差额±(元) |  |  | 备注
|  |  |  | 暂估 | 确认 | 单价 | 合价 | 单价 | 合价 | 单价 |  | 合价
合计
总合计
注：此表由招标人填写“暂估单价”，并在备注栏说明暂估价的材料、工程设备拟用在哪些清单项目上，投标人应将上述材料、工程设备暂估单价计入工程量清单综合单价报价中。
表—12—2

## 表-12-3 专业工程暂估价及结算价表【宝音塔拉嘎查】
专业工程暂估价及结算价表
工程名称：宝音塔拉嘎查 |  |  | 标段：克尔伦苏木自然路平整改造二期工程项目 |  |  |  | 第 1 页 共 1 页
序号 | 工程名称 | 工程内容 |  | 暂估金额（元） | 结算金额(元) | 差额±(元) |  | 备注
合 计
注：此表“暂估金额”由招标人填写，投标人应将“暂估金额”计入投标总价中。结算时按合同约定结算金额填写。
表—12—3

## 表-12-4 计日工表【宝音塔拉嘎查】
计 日 工 表
工程名称：宝音塔拉嘎查 |  | 标段：克尔伦苏木自然路平整改造二期工程项目 | [5 empty] | 第 1 页 共 1 页
编号 | 项目名称 |  | 单位 | 暂定数量 | 实际数量 | 综合单价(元) | 合价(元)
[7 empty] | 暂定 |  | 实际
1 | 人工
| 计日工 |  | 工日 | 1
人工小计
2 | 材料
材料小计
3 | 机械
机械小计
四、企业管理费和利润
总 计
注：此表项目名称、暂定数量由招标人填写，编制招标控制价时，单价由招标人按有关计价规定确定；投标时，单价由投标人自主报价，按暂定数量计算合价计入投标总价中。结算时，按发承包双方确认的实际数量计算合价。
表—12—4

## 表-12-5 总承包服务费计价表【宝音塔拉嘎查】
总承包服务费计价表
工程名称：宝音塔拉嘎查 |  | 标段：克尔伦苏木自然路平整改造二期工程项目 |  |  |  |  | 第 1 页 共 1 页
序号 | 项目名称 |  | 项目价值(元) | 服务内容 | 计算基础 | 费率(%) |  | 金额(元)
| 合计 |  | - | - |  | -
注：此表项目名称、服务内容由招标人填写，编制招标控制价时，费率及金额由招标人按有关计价规定确定；投标时，费率及金额由投标人自主报价，计入投标总价中。
表—12—5

## 表-13 规费、税金项目清单与计价表【宝音塔拉嘎查】
规费、税金项目计价表
工程名称：宝音塔拉嘎查 |  | 标段：克尔伦苏木自然路平整改造二期工程项目 |  |  |  | 第 1 页 共 1 页
序号 | 项目名称 |  | 计算基础 |  | 计算基数 |  | 计算费率(%) | 金额（元）
1 | 规费 |  | 社会保险费+住房公积金+水利建设基金+环境保护税
1.1 | 社会保险费 |  | 养老失业保险+基本医疗保险+工伤保险+生育保险
(1) | 养老失业保险 |  | 分部分项人工费+组织措施项目人工费+技术措施项目人工费+分部分项人工费调整+技术措施项目人工费调整 |  |  |  | 10.5
(2) | 基本医疗保险 |  | 分部分项人工费+组织措施项目人工费+技术措施项目人工费+分部分项人工费调整+技术措施项目人工费调整 |  |  |  | 3.7
(3) | 工伤保险 |  | 分部分项人工费+组织措施项目人工费+技术措施项目人工费+分部分项人工费调整+技术措施项目人工费调整 |  |  |  | 0.4
(4) | 生育保险 |  | 分部分项人工费+组织措施项目人工费+技术措施项目人工费+分部分项人工费调整+技术措施项目人工费调整 |  |  |  | 0.3
1.2 | 住房公积金 |  | 分部分项人工费+组织措施项目人工费+技术措施项目人工费+分部分项人工费调整+技术措施项目人工费调整 |  |  |  | 3.7
1.3 | 水利建设基金 |  | 分部分项人工费+组织措施项目人工费+技术措施项目人工费+分部分项人工费调整+技术措施项目人工费调整 |  |  |  | 0.4
1.4 | 环境保护税
2 | 税金 |  | 税前工程造价 |  |  |  | 9
合 计
编制人（造价人员）： |  |  |  | 复核人（造价工程师）：
表-13

## 表-04 单位工程招标控制价汇总表【巴音呼热嘎查道路】
单位工程招标控制价汇总表
工程名称：巴音呼热嘎查道路 |  | 标段：克尔伦苏木自然路平整改造二期工程项目 |  | 第 1 页 共 1 页
序号 | 汇总内容 |  | 金额(元) |  | 其中：暂估价（元）
1 | 分部分项工程
1.1 | 波纹管涵
1.2 | 道路工程
2 | 措施项目
2.1 | 其中：安全文明施工费
3 | 其他项目
3.1 | 其中：暂列金额
3.2 | 其中：专业工程暂估价
3.3 | 其中：计日工
3.4 | 其中：总承包服务费
4 | 规费
5 | 税金
招标控制价合计=1+2+3+4+5
注：本表适用于单位工程招标控制价或投标报价的汇总，如无单位工程划分，单项工程也使用本表汇总
表—04

## 表-08 分部分项工程和单价措施项目清单与计价表【巴音呼热
分部分项工程和单价措施项目清单与计价表
工程名称：巴音呼热嘎查道路 |  |  |  | 标段：克尔伦苏木自然路平整改造二期工程项目 |  |  |  | 第 1 页 共 3 页
序号 | 项目编码 | 项目名称 | 项目特征描述 |  | 计量单位 | 工程量 | 金额（元）
[7 empty] | 综合单价 |  | 合价 | 其中
暂估价
波纹管涵
单管涵1座
1 | 040501002001 | 钢波纹管涵 | 1.孔径:1000mm 2.材质及规格: Q235 钢；壁厚为3. 0mm,波型为 125x25mm；标准管节长2m 3.防腐要求:碳素结构钢的波纹钢圆管，出厂前应进行热浸镀锌防腐处理 4.其他:满足设计及图纸要求 |  | m | 9.84
2 | 040101002001 | 挖沟槽土方 | 1.土壤类别:一、二类土 |  | m3 | 192.29
3 | 040305001001 | 垫层 | 1.材料品种、规格:中砂垫层 |  | m3 | 68.64
4 | 040103001001 | 回填方 | 1.密实度要求:满足设计及图纸要求 2.填方材料品种:中粗砂 |  | m3 | 75.48
5 | 040103002001 | 余方弃置 | 1.废弃料品种:素土 2.运距:1KM |  | m3 | 48.17
6 | 040305003001 | 浆砌块料 | 1.部位:浆砌块石护坡 2.材料品种、规格:块石标号≥MU30 3.砂浆强度等级:M10 |  | m3 | 18.57
7 | 040305003002 | 浆砌块料 | 1.部位:浆砌石护底 2.材料品种、规格:块石标号≥MU30 3.砂浆强度等级:M10 |  | m3 | 6.58
8 | 040305003003 | 浆砌块料 | 1.部位:浆砌石截水墙 2.材料品种、规格:块石标号≥MU30 3.砂浆强度等级:M10 |  | m3 | 5.26
分部小计
双管涵两座
9 | 040501002002 | 钢波纹管涵 | 1.孔径:1000mm 2.材质及规格: Q235 钢；壁厚为3. 0mm,波型为 125x25mm；标准管节长2m 3.防腐要求:碳素结构钢的波纹钢圆管，出厂前应进行热浸镀锌防腐处理 4.其他:满足设计及图纸 |  | m | 39.35
本页小计
注：为计取规费等的使用，可在表中增设其中：“定额人工费”
表—08
分部分项工程和单价措施项目清单与计价表
工程名称：巴音呼热嘎查道路 |  |  |  | 标段：克尔伦苏木自然路平整改造二期工程项目 |  |  |  | 第 2 页 共 3 页
序号 | 项目编码 | 项目名称 | 项目特征描述 |  | 计量单位 | 工程量 | 金额（元）
[7 empty] | 综合单价 |  | 合价 | 其中
暂估价
要求
10 | 040101002002 | 挖沟槽土方 | 1.土壤类别:一、二类土 |  | m3 | 484.16
11 | 040305001002 | 垫层 | 1.材料品种、规格:中砂垫层 |  | m3 | 179.3
12 | 040103001002 | 回填方 | 1.密实度要求:满足设计及图纸要求 2.填方材料品种:中粗砂 3.填方来源、运距:155km自取 |  | m3 | 188.03
13 | 040103002002 | 余方弃置 | 1.废弃料品种:素土 2.运距:1KM |  | m3 | 116.82
14 | 040305003004 | 浆砌块料 | 1.部位:浆砌块石护坡 2.材料品种、规格:块石标号≥MU30 3.砂浆强度等级:M10 |  | m3 | 46.72
15 | 040305003005 | 浆砌块料 | 1.部位:浆砌石护底 2.材料品种、规格:块石标号≥MU30 3.砂浆强度等级:M10 |  | m3 | 17.99
16 | 040305003006 | 浆砌块料 | 1.部位:浆砌石截水墙 2.材料品种、规格:块石标号≥MU30 3.砂浆强度等级:M10 |  | m3 | 14.39
分部小计
道路工程
17 | 040101001001 | 挖一般土方 | 1.拆除原有砂土路面 2.运距:1km |  | m3 | 1202.24
18 | 040202001001 | 路床(槽）整形 | 路床碾压整形,压实度≥92% |  | m2 | 2404.48
19 | 040202013001 | 山皮石 | 1.山皮石垫层,压实度≥94% 2.厚度:20cm厚 |  | m2 | 2404.48
20 | 040202013002 | 山皮石 | 1.山皮石基层,压实度≥96% 2.厚度:15cm厚 |  | m2 | 2404.48
21 | 040202013003 | 山皮石 | 1.山皮石面层,压实度≥98% 2.厚度:15cm厚 |  | m2 | 2404.48
分部小计
措施项目
22 | 041106001001 | 大型机械设备进 | 履带式挖掘机进出场费 |  | 台·次 | 2
本页小计
注：为计取规费等的使用，可在表中增设其中：“定额人工费”
表—08
分部分项工程和单价措施项目清单与计价表
工程名称：巴音呼热嘎查道路 |  |  |  | 标段：克尔伦苏木自然路平整改造二期工程项目 |  |  |  | 第 3 页 共 3 页
序号 | 项目编码 | 项目名称 | 项目特征描述 |  | 计量单位 | 工程量 | 金额（元）
[7 empty] | 综合单价 |  | 合价 | 其中
暂估价
出场及安拆
23 | 041106001002 | 大型机械设备进出场及安拆 | 压路机 进出场费 |  | 台·次 | 1
分部小计
本页小计
合 计
注：为计取规费等的使用，可在表中增设其中：“定额人工费”
表—08

## 表-11 总价措施项目清单与计价表【巴音呼热嘎查道路】
总价措施项目清单与计价表
工程名称：巴音呼热嘎查道路 |  |  | 标段：克尔伦苏木自然路平整改造二期工程项目 | [5 empty] | 第 1 页 共 1 页
序号 | 项目编码 | 项目名称 |  | 计算基础 | 费率(%) | 金额(元) |  | 调整费率(%) |  | 调整后金额(元) | 备注
1 | 041109001 | 安全文明施工费
1.1 | 041109001001 | 安全文明施工与环境保护费 |  | 分部分项人工费+技术措施项目人工费 | 5
1.2 | 041109001002 | 临时设施费 |  | 分部分项人工费+技术措施项目人工费 | 1.5
2 | 041109004001 | 雨季施工增加费 |  | 分部分项人工费+技术措施项目人工费 | 0.5
3 | 041109007001 | 已完工程及设备保护费 |  | 分部分项人工费+技术措施项目人工费 | 0
4 | 04B001 | 工程定位复测费 |  | 分部分项人工费+技术措施项目人工费 | 0.1
5 | 041109003001 | 二次搬运费 |  | 分部分项人工费+技术措施项目人工费 | 0.1
6 | 04B002 | 特殊地区施工增加费 |  | 分部分项人工费+技术措施项目人工费 | 0
7 | 041109002001 | 夜间施工增加费
8 | 041109002002 | 白天在地下室施工增加费
9 | 041109004002 | 冬季施工增加费
合 计
编制人（造价人员）： | [6 empty] | 复核人（造价工程师）：
注：1.“计算基础”中安全文明施工费可为“定额基价”、“定额人工费”或“定额人工费+定额机械费”，其他项目可为“定额人工费”或“定额人工费+定额机械费”。 2.按施工方案计算的措施费，若无“计算基础”和“费率”的数值，也可只填“金额”数值，但应在备注栏说明施工方案出处或计算方法。
表-11

## 表-12 其他项目清单与计价汇总表【巴音呼热嘎查道路】
其他项目清单与计价汇总表
工程名称：巴音呼热嘎查道路 |  | 标段：克尔伦苏木自然路平整改造二期工程项目 |  |  | 第 1 页 共 1 页
序号 | 项目名称 |  | 金额(元) | 结算金额(元) |  | 备注
1 | 暂列金额 |  |  |  |  | 明细详见表-12-1
2 | 暂估价
2.1 | 专业工程暂估价 |  |  |  |  | 明细详见表-12-3
2.2 | 材料暂估价 |  | 一 |  |  | 明细详见表-12-2
3 | 计日工 |  |  |  |  | 明细详见表-12-4
4 | 总承包服务费 |  |  |  |  | 明细详见表-12-5
5 | 材料检验试验费
6 | 建筑工程能效测评费
7 | 工程变更及现场签证
8 | 提前竣工（赶工补偿）
9 | 无负荷联合试运转费
10 | 停窝工损失费
11 | 施工期间未完工程保护费
12 | 企业自有工人培训管理费
13 | 建筑工人实名制费 |  | 57900
合计 |  |  | 57900 |  |  | —
注：材料（工程设备）暂估单价进入清单项目综合单价，此处不汇总。
表-12

## 表-12-1 暂列金额表【巴音呼热嘎查道路】
暂列金额明细表
工程名称：巴音呼热嘎查道路 |  | 标段：克尔伦苏木自然路平整改造二期工程项目 |  |  | 第 1 页 共 1 页
序号 | 项目名称 |  | 计量单位 | 暂定金额（元） |  | 备注
合 计 | [5 empty] | —
注：此表由招标人填写，如不能详列，也可只列暂列金额总额，投标人应将上述暂列金额计入投标总价中。
表—12—1

## 表-12-2 材料(工程设备)暂估价及调整表【巴音呼热嘎查
材料（工程设备）暂估单价及调整表
工程名称：巴音呼热嘎查道路 |  |  | 标段：克尔伦苏木自然路平整改造二期工程项目 | [7 empty] | 第 1 页 共 1 页
序号 | 材料(工程设备)名称、规格、型号 | 计量单位 |  | 数量 |  | 暂估(元) |  | 确认(元) |  | 差额±(元) |  |  | 备注
|  |  |  | 暂估 | 确认 | 单价 | 合价 | 单价 | 合价 | 单价 |  | 合价
合计
总合计
注：此表由招标人填写“暂估单价”，并在备注栏说明暂估价的材料、工程设备拟用在哪些清单项目上，投标人应将上述材料、工程设备暂估单价计入工程量清单综合单价报价中。
表—12—2

## 表-12-3 专业工程暂估价及结算价表【巴音呼热嘎查道路】
专业工程暂估价及结算价表
工程名称：巴音呼热嘎查道路 |  |  | 标段：克尔伦苏木自然路平整改造二期工程项目 |  |  |  | 第 1 页 共 1 页
序号 | 工程名称 | 工程内容 |  | 暂估金额（元） | 结算金额(元) | 差额±(元) |  | 备注
合 计
注：此表“暂估金额”由招标人填写，投标人应将“暂估金额”计入投标总价中。结算时按合同约定结算金额填写。
表—12—3

## 表-12-4 计日工表【巴音呼热嘎查道路】
计 日 工 表
工程名称：巴音呼热嘎查道路 |  | 标段：克尔伦苏木自然路平整改造二期工程项目 | [5 empty] | 第 1 页 共 1 页
编号 | 项目名称 |  | 单位 | 暂定数量 | 实际数量 | 综合单价(元) | 合价(元)
[7 empty] | 暂定 |  | 实际
1 | 人工
| 计日工 |  | 工日 | 1
人工小计
2 | 材料
材料小计
3 | 机械
机械小计
四、企业管理费和利润
总 计
注：此表项目名称、暂定数量由招标人填写，编制招标控制价时，单价由招标人按有关计价规定确定；投标时，单价由投标人自主报价，按暂定数量计算合价计入投标总价中。结算时，按发承包双方确认的实际数量计算合价。
表—12—4

## 表-12-5 总承包服务费计价表【巴音呼热嘎查道路】
总承包服务费计价表
工程名称：巴音呼热嘎查道路 |  | 标段：克尔伦苏木自然路平整改造二期工程项目 |  |  |  |  | 第 1 页 共 1 页
序号 | 项目名称 |  | 项目价值(元) | 服务内容 | 计算基础 | 费率(%) |  | 金额(元)
| 合计 |  | - | - |  | -
注：此表项目名称、服务内容由招标人填写，编制招标控制价时，费率及金额由招标人按有关计价规定确定；投标时，费率及金额由投标人自主报价，计入投标总价中。
表—12—5

## 表-13 规费、税金项目清单与计价表【巴音呼热嘎查道路】
规费、税金项目计价表
工程名称：巴音呼热嘎查道路 |  | 标段：克尔伦苏木自然路平整改造二期工程项目 |  |  |  | 第 1 页 共 1 页
序号 | 项目名称 |  | 计算基础 |  | 计算基数 |  | 计算费率(%) | 金额（元）
1 | 规费 |  | 社会保险费+住房公积金+水利建设基金+环境保护税
1.1 | 社会保险费 |  | 养老失业保险+基本医疗保险+工伤保险+生育保险
(1) | 养老失业保险 |  | 分部分项人工费+组织措施项目人工费+技术措施项目人工费+分部分项人工费调整+技术措施项目人工费调整 |  |  |  | 10.5
(2) | 基本医疗保险 |  | 分部分项人工费+组织措施项目人工费+技术措施项目人工费+分部分项人工费调整+技术措施项目人工费调整 |  |  |  | 3.7
(3) | 工伤保险 |  | 分部分项人工费+组织措施项目人工费+技术措施项目人工费+分部分项人工费调整+技术措施项目人工费调整 |  |  |  | 0.4
(4) | 生育保险 |  | 分部分项人工费+组织措施项目人工费+技术措施项目人工费+分部分项人工费调整+技术措施项目人工费调整 |  |  |  | 0.3
1.2 | 住房公积金 |  | 分部分项人工费+组织措施项目人工费+技术措施项目人工费+分部分项人工费调整+技术措施项目人工费调整 |  |  |  | 3.7
1.3 | 水利建设基金 |  | 分部分项人工费+组织措施项目人工费+技术措施项目人工费+分部分项人工费调整+技术措施项目人工费调整 |  |  |  | 0.4
1.4 | 环境保护税
2 | 税金 |  | 税前工程造价 |  |  |  | 9
合 计
编制人（造价人员）： |  |  |  | 复核人（造价工程师）：
表-13