## 封-1 招标工程量清单封面
|  | 乌审旗2025年乌兰陶勒盖镇巴音高勒嘎查水质提升 |  | 工程
招标工程量清单
招 标 人：
(单位盖章)
造价咨询人：
(单位盖章)
年 月 日

## 扉-1 招标工程量清单扉页
|  | 乌审旗2025年乌兰陶勒盖镇巴音高勒嘎查水质提升 |  | 工程
招标工程量清单
招 标 人： |  |  | 造价咨询人：
| (单位盖章) |  |  |  | (单位资质专用章)
法定代表人 或其授权人： |  |  | 法定代表人 或其授权人：
| (签字或盖章) |  |  |  | (签字或盖章)
编 制 人： |  |  | 复 核 人：
| (造价人员签字盖专用章) |  |  |  | (造价工程师签字盖专用章)
编 制 时 间： | 年 月 日 |  | 复 核 时 间： |  | 年 月 日

## 总说明
总 说 明
工程名称：乌审旗2025年乌兰陶勒盖镇巴音高勒嘎查水质提升工程
一、工程概况：
本项目为乌审旗2025年乌兰陶勒盖镇巴音高勒嘎查水质提升工程， 建设地点为内蒙古鄂尔多斯市乌审旗乌兰陶勒盖镇；
二、编制依据：
1、乌审旗2025年乌兰陶勒盖镇巴音高勒嘎查水质提升工程实施方案和设计图纸。 2、定额执行水总[2024]323号相关政策性文件。
三、其它
（一）税金调整按照《关于调整内蒙古自治区建设工程计价依据增值税税率的通知》，调整税率为9%。
（二）预备费，本工程暂按4.72万元，招投标时不得作为竞争性费用。

## 表 01 投标报价汇总表
投标报价汇总表
组号 | 分组工程名称 | 报价金额(元)
第一部分 建筑工程
第二部分 机电设备及安装工程
第四部分 输水管线设备及安装工程
| 预备费 | 47200
以上部分合计（投标总报价）

## 表 02-1 工程量清单-建筑工程
工程量清单
组号：I |  |  |  |  | 分组名称：建筑工程
序号 | 工程或费用名称 | 单位 | 数量 | 单价（元） | 合价(元) | 备注
第一部分 建筑工程
| 乌兰陶勒盖镇 |  |  |  |  | 0
一 | 水源工程 |  |  |  |  | 0
(一) | 机电井（100m） | 眼 | 25 |  |  | 0
1 | 机电井钻孔费（钻孔直径250mm） | m | 2500 |  |  | 0
2 | φ159无缝钢管（壁厚4.5mm、含安装） | m | 1625 |  |  | 0
3 | 黏土封填 | m3 | 63.75 |  |  | 0
4 | 洗井 | m | 2500 |  |  | 0
(二) | 机电井（300m） | 眼 | 1 |  |  | 0
1 | 机电井钻孔费（钻孔直径350mm） | m | 300 |  |  | 0
2 | φ273无缝钢管（壁厚7mm、含安装） | m | 62 |  |  | 0
3 | 黏土封填 | m3 | 7.65 |  |  | 0
4 | 洗井 | m | 300 |  |  | 0
(三) | 井口工程 | 座 | 26 |  |  | 0
1 | 土方开挖（基坑） | m3 | 572 |  |  | 0
2 | 土方回填（基坑） | m3 | 572 |  |  | 0
3 | 砖砌基础 | m3 | 0.52 |  |  | 0
4 | 机电井井口预制混凝土检查井（内径1.2m，井深1.8m，壁厚120mm，内部为钢丝网片结构，井口800mm；含重型混凝土井盖、集水坑；包括运输、安装、填缝） | 座 | 26 |  |  | 0
（四） | 水源保护 | m |  |  |  | 0
(1) | 镀锌网围栏（2m*2m*1.8m） | m | 208 |  |  | 0
(2) | C25混凝土底座（30cm×40cm×50cm） | m3 | 6.24 |  |  | 0
(3) | 人工土方开挖 | m3 | 6.24 |  |  | 0
(4) | 钢制标识牌（40cm×60cm） | 个 | 26 |  |  | 0
二 | 管网工程 | m | 750 |  |  | 0
1 | 土方开挖（管道） | m3 | 1721 |  |  | 0
2 | 土方回填（管道） | m3 | 1721 |  |  | 0
三 | 输配电工程 | m | 990 |  |  | 0
1 | 土方开挖（地埋线） | m3 | 594
2 | 土方回填（地埋线） | m3 | 594
3 | 低压铜芯电力电缆YJV22-0.6/1kV 3*6 | m | 100
4 | 低压铜芯电力电缆YJV22-0.6/1kV 2*1.5 | m | 890
合计

## 表 02-2 工程量清单-机电设备及安装
工程量清单
组号：Ⅱ | [6 empty] | 分组名称：机电设备及安装工程
序号 | 工程或费用名称 | 计量 单位 | 工程 数量 | 单价(元) |  | 合价(元) |  | 设备费及安装费合价（元） | 备注
|  |  |  | 设备费 | 安装费 | 设备费 | 安装费
第二部分 机电设备及安装工程
乌兰陶勒盖镇
一 | 水源工程
1 | T80型3-65-0.9kw，220V（包含泵管25m，电缆30m） | 套 | 25
2 | 潜水泵200QJ20-135（13kW）（包含泵管35m，电缆40m） | 套 | 1
3 | 立式304压力罐（100L） | 套 | 25

## 表 02-3 工程量清单-输水管线
工程量清单
组号：Ⅳ | [5 empty] | 分组名称：输水管线设备及安装工程
序号 | 工程或费用名称 | 计量 单位 | 工程 数量 | 单价(元) |  | 合价(元) |  | 设备费及安装费合价（元） | 备注
|  |  |  | 设备费 | 安装费 | 设备费 | 安装费
第四部分 输水管线设备及安装工程
乌兰陶勒盖镇
一 | 管网工程
1 | PE100级DN32管（1.0MPa） | m | 750
2 | DN32弯头 | 个 | 100
3 | DN32×3/4 PE内丝直接 | 个 | 25
4 | DN25×3/4 PPR外丝直接 | 个 | 25
5 | 逆止阀 | 个 | 25
6 | DN32PE球阀 | 个 | 25
二 | 入户工程
1 | DN25PPR管（PN10级） | m | 50
2 | DN25PPR弯头 90° | 个 | 50
3 | DN25PPR球阀 | 个 | 25
4 | 配件（包含水龙头、管件） | 套 | 25
合计

## 表 03-1 工程单价计算表 - 计价差
单价分析表
项目编号:
项目名称:
工作内容:
单 价:
编号 | 名称及规格 | 单位 | 数量 | 单价(元) | 合价(元) | 备注
1 | 直接费
1.1 | 基本直接费
1.1.1 | 人工费
1.1.2 | 材料费
1.1.3 | 机械使用费
1.2 | 其他直接费 | %
2 | 间接费 | %
3 | 利润 | %
4 | 材料补差
5 | 税金 | %
合计