## 表-08 分部分项工程和单价措施项目清单与计价表
分部分项工程和单价措施项目清单与计价表
工程名称：吊顶拆除恢复及零星工程 |  |  |  | 标段：鄂尔多斯市阳光大厦裙楼外墙保温等维修工程施工 |  |  |  | 第 1 页 共 13 页
序号 | 项目编码 | 项目名称 | 项目特征描述 |  | 计量单位 | 工程量 | 金额（元）
[7 empty] | 综合单价 |  | 合价 | 其中
暂估价
地下一层吊顶拆除及恢复
石膏板吊顶拆除及恢复
1 | 011606003001 | 天棚面龙骨及饰面拆除 | 1.拆除石膏板吊顶面层及龙骨。 2.管道两侧1m范围的吊顶均拆除，拆除需避开灯具、喷淋、火自报等。 3.满足图纸设计要求。 |  | m2 | 401
2 | 010103002001 | 余方弃置 | 1.建筑垃圾归堆、打包、装袋、下楼、临时堆放、装车、外运。 2.运距由投标人自行根据实际情况考虑。 3.含建筑垃圾消纳费。 4.其余详见设计图纸、规范、招标文件及技术要求等。 |  | m3 | 9.22
3 | 011302001001 | 吊顶天棚 | 1.石膏板吊顶（龙骨及面层换新） 2.安装完成后对吊顶进行恢复。 3.骨架安装（1）轻钢龙骨，主龙骨间距≤1200mm（双层石膏板需≤900mm），副龙骨间距300-400mm；（2）主龙骨起拱高度≥房间短跨的0.5%，端部离墙≤100mm；（3）吊杆间距900-1000mm，遇梁体需增补吊点；（4）边龙骨用膨胀螺栓固定，禁用钢排钉。 4.石膏板安装：（1）转角处用整块石膏板切割“7字形”，避免接缝开裂；（2）板间预留5-8mm V形槽伸缩缝，原始边接缝可不处理；双层石膏板需错缝安装，层间满涂白胶粘合；（3）自攻螺钉间距：板边10-15mm，板中≤200mm，钉头嵌入板面0.5-1mm并防锈处理； |  | m2 | 401
本页小计
注：为计取规费等的使用，可在表中增设其中：“定额人工费”
表—08
分部分项工程和单价措施项目清单与计价表
工程名称：吊顶拆除恢复及零星工程 |  |  |  | 标段：鄂尔多斯市阳光大厦裙楼外墙保温等维修工程施工 |  |  |  | 第 2 页 共 13 页
序号 | 项目编码 | 项目名称 | 项目特征描述 |  | 计量单位 | 工程量 | 金额（元）
[7 empty] | 综合单价 |  | 合价 | 其中
暂估价
（4）检修口预留400×400mm，石膏板厚度9mm；（5）嵌缝石膏填平缝隙，贴耐碱嵌缝带加固；（6）批刮耐水腻子，打磨平整后刷防水乳胶漆。 5.满足图纸设计要求。
分部小计
铝合金条形板吊顶拆除及恢复
4 | 011606003002 | 天棚面龙骨及饰面拆除 | 1.拆除铝合金条形板吊顶面层及龙骨。 2.管道两侧1m范围的吊顶均拆除，拆除需避开灯具、喷淋、火自报等。 3.满足图纸设计要求。 |  | m2 | 19
5 | 010103002002 | 余方弃置 | 1.建筑垃圾归堆、打包、装袋、下楼、临时堆放、装车、外运。 2.运距由投标人自行根据实际情况考虑。 3.含建筑垃圾消纳费。 4.其余详见设计图纸、规范、招标文件及技术要求等。 |  | m3 | 0.44
6 | 011302001002 | 吊顶天棚 | 1.铝合金条形板吊顶恢复（龙骨及面层换新）。 2.安装完成后对吊顶进行恢复。 3.骨架安装：（1）轻钢龙骨，主龙骨间距控制在800-1200mm，吊杆间距≤1000mm且需垂直固定；（2）副龙骨间距400mm，长边方向不加横撑龙骨；（3）按房间净距裁切，膨胀螺栓固定间距≤600mm。 4.铝扣板安装：（1）长条板平行光线方向铺设，减少接缝视觉感；（2）转角处测量裁切，切口需打磨去毛刺；（3）灯具开孔需预留独立承重框架；（4）检修口预留400 |  | m2 | 19
本页小计
注：为计取规费等的使用，可在表中增设其中：“定额人工费”
表—08
分部分项工程和单价措施项目清单与计价表
工程名称：吊顶拆除恢复及零星工程 |  |  |  | 标段：鄂尔多斯市阳光大厦裙楼外墙保温等维修工程施工 |  |  |  | 第 3 页 共 13 页
序号 | 项目编码 | 项目名称 | 项目特征描述 |  | 计量单位 | 工程量 | 金额（元）
[7 empty] | 综合单价 |  | 合价 | 其中
暂估价
×400mm，边缘加固处理。 5.满足图纸设计要求。
分部小计
首层吊顶拆除及恢复
石膏板吊顶拆除及恢复
7 | 011606003003 | 天棚面龙骨及饰面拆除 | 1.拆除石膏板吊顶面层及龙骨。 2.管道两侧1m范围的吊顶均拆除，拆除需避开灯具、喷淋、火自报等。 3.满足图纸设计要求。 |  | m2 | 1937
8 | 010103002003 | 余方弃置 | 1.建筑垃圾归堆、打包、装袋、下楼、临时堆放、装车、外运。 2.运距由投标人自行根据实际情况考虑。 3.含建筑垃圾消纳费。 4.其余详见设计图纸、规范、招标文件及技术要求等。 |  | m3 | 44.55
9 | 011302001003 | 吊顶天棚 | 1.石膏板吊顶（龙骨及面层换新） 2.安装完成后对吊顶进行恢复。 3.骨架安装（1）轻钢龙骨，主龙骨间距≤1200mm（双层石膏板需≤900mm），副龙骨间距300-400mm；（2）主龙骨起拱高度≥房间短跨的0.5%，端部离墙≤100mm；（3）吊杆间距900-1000mm，遇梁体需增补吊点；（4）边龙骨用膨胀螺栓固定，禁用钢排钉。 4.石膏板安装：（1）转角处用整块石膏板切割“7字形”，避免接缝开裂；（2）板间预留5-8mm V形槽伸缩缝，原始边接 |  | m2 | 1937
本页小计
注：为计取规费等的使用，可在表中增设其中：“定额人工费”
表—08
分部分项工程和单价措施项目清单与计价表
工程名称：吊顶拆除恢复及零星工程 |  |  |  | 标段：鄂尔多斯市阳光大厦裙楼外墙保温等维修工程施工 |  |  |  | 第 4 页 共 13 页
序号 | 项目编码 | 项目名称 | 项目特征描述 |  | 计量单位 | 工程量 | 金额（元）
[7 empty] | 综合单价 |  | 合价 | 其中
暂估价
缝可不处理；双层石膏板需错缝安装，层间满涂白胶粘合；（3）自攻螺钉间距：板边10-15mm，板中≤200mm，钉头嵌入板面0.5-1mm并防锈处理；（4）检修口预留400×400mm，石膏板厚度9mm；（5）嵌缝石膏填平缝隙，贴耐碱嵌缝带加固；（6）批刮耐水腻子，打磨平整后刷防水乳胶漆。 5.满足图纸设计要求。
分部小计
铝合金条形板吊顶拆除及恢复
10 | 011606003004 | 天棚面龙骨及饰面拆除 | 1.拆除铝合金条形板吊顶面层及龙骨。 2.管道两侧1m范围的吊顶均拆除，拆除需避开灯具、喷淋、火自报等。 3.满足图纸设计要求。 |  | m2 | 51
11 | 010103002004 | 余方弃置 | 1.建筑垃圾归堆、打包、装袋、下楼、临时堆放、装车、外运。 2.运距由投标人自行根据实际情况考虑。 3.含建筑垃圾消纳费。 4.其余详见设计图纸、规范、招标文件及技术要求等。 |  | m3 | 1.17
12 | 011302001004 | 吊顶天棚 | 1.铝合金条形板吊顶恢复（龙骨及面层换新）。 2.安装完成后对吊顶进行恢复。 3.骨架安装：（1）轻钢龙骨，主龙骨间距控制在800-1200mm，吊杆间距≤1000mm且需垂直固定；（2）副龙骨间距400mm，长边方向不加横撑龙骨；（3）按房间净距裁切，膨胀螺栓固定间距≤600mm。 4.铝扣板安装：（1）长条板平行光线方向铺设， |  | m2 | 51
本页小计
注：为计取规费等的使用，可在表中增设其中：“定额人工费”
表—08
分部分项工程和单价措施项目清单与计价表
工程名称：吊顶拆除恢复及零星工程 |  |  |  | 标段：鄂尔多斯市阳光大厦裙楼外墙保温等维修工程施工 |  |  |  | 第 5 页 共 13 页
序号 | 项目编码 | 项目名称 | 项目特征描述 |  | 计量单位 | 工程量 | 金额（元）
[7 empty] | 综合单价 |  | 合价 | 其中
暂估价
减少接缝视觉感；（2）转角处测量裁切，切口需打磨去毛刺；（3）灯具开孔需预留独立承重框架；（4）检修口预留400×400mm，边缘加固处理。 5.满足图纸设计要求。
分部小计
二层吊顶拆除及恢复
石膏板吊顶拆除及恢复
13 | 011606003005 | 天棚面龙骨及饰面拆除 | 1.拆除石膏板吊顶面层及龙骨。 2.管道两侧1m范围的吊顶均拆除，拆除需避开灯具、喷淋、火自报等。 3.满足图纸设计要求。 |  | m2 | 1215
14 | 010103002005 | 余方弃置 | 1.建筑垃圾归堆、打包、装袋、下楼、临时堆放、装车、外运。 2.运距由投标人自行根据实际情况考虑。 3.含建筑垃圾消纳费。 4.其余详见设计图纸、规范、招标文件及技术要求等。 |  | m3 | 27.95
15 | 011302001005 | 吊顶天棚 | 1.石膏板吊顶（龙骨及面层换新） 2.安装完成后对吊顶进行恢复。 3.骨架安装（1）轻钢龙骨，主龙骨间距≤1200mm（双层石膏板需≤900mm），副龙骨间距300-400mm；（2）主龙骨起拱高度≥房间短跨的0.5%，端部离墙≤100mm；（3）吊杆间距900-1000mm，遇梁体需增补吊点；（4）边龙骨用膨胀螺栓固定，禁用钢排钉。 4.石膏板安装：（1）转 |  | m2 | 1215
本页小计
注：为计取规费等的使用，可在表中增设其中：“定额人工费”
表—08
分部分项工程和单价措施项目清单与计价表
工程名称：吊顶拆除恢复及零星工程 |  |  |  | 标段：鄂尔多斯市阳光大厦裙楼外墙保温等维修工程施工 |  |  |  | 第 6 页 共 13 页
序号 | 项目编码 | 项目名称 | 项目特征描述 |  | 计量单位 | 工程量 | 金额（元）
[7 empty] | 综合单价 |  | 合价 | 其中
暂估价
角处用整块石膏板切割“7字形”，避免接缝开裂；（2）板间预留5-8mm V形槽伸缩缝，原始边接缝可不处理；双层石膏板需错缝安装，层间满涂白胶粘合；（3）自攻螺钉间距：板边10-15mm，板中≤200mm，钉头嵌入板面0.5-1mm并防锈处理；（4）检修口预留400×400mm，石膏板厚度9mm；（5）嵌缝石膏填平缝隙，贴耐碱嵌缝带加固；（6）批刮耐水腻子，打磨平整后刷防水乳胶漆。 5.满足图纸设计要求。
分部小计
铝合金条形板吊顶拆除及恢复
16 | 011606003006 | 天棚面龙骨及饰面拆除 | 1.拆除铝合金条形板吊顶面层及龙骨。 2.管道两侧1m范围的吊顶均拆除，拆除需避开灯具、喷淋、火自报等。 3.满足图纸设计要求。 |  | m2 | 46
17 | 010103002006 | 余方弃置 | 1.建筑垃圾归堆、打包、装袋、下楼、临时堆放、装车、外运。 2.运距由投标人自行根据实际情况考虑。 3.含建筑垃圾消纳费。 4.其余详见设计图纸、规范、招标文件及技术要求等。 |  | m3 | 1.06
18 | 011302001006 | 吊顶天棚 | 1.铝合金条形板吊顶恢复（龙骨及面层换新）。 2.安装完成后对吊顶进行恢复。 3.骨架安装：（1）轻钢龙骨，主龙骨间距控制在800-1200mm，吊杆间距≤1000mm且需垂直固定；（2）副龙骨间距400mm，长边方向不加横撑龙骨；（3）按房间净距裁切，膨 |  | m2 | 46
本页小计
注：为计取规费等的使用，可在表中增设其中：“定额人工费”
表—08
分部分项工程和单价措施项目清单与计价表
工程名称：吊顶拆除恢复及零星工程 |  |  |  | 标段：鄂尔多斯市阳光大厦裙楼外墙保温等维修工程施工 |  |  |  | 第 7 页 共 13 页
序号 | 项目编码 | 项目名称 | 项目特征描述 |  | 计量单位 | 工程量 | 金额（元）
[7 empty] | 综合单价 |  | 合价 | 其中
暂估价
胀螺栓固定间距≤600mm。 4.铝扣板安装：（1）长条板平行光线方向铺设，减少接缝视觉感；（2）转角处测量裁切，切口需打磨去毛刺；（3）灯具开孔需预留独立承重框架；（4）检修口预留400×400mm，边缘加固处理。 5.满足图纸设计要求。
分部小计
矿棉板吊顶拆除及恢复
19 | 011606003007 | 天棚面龙骨及饰面拆除 | 1.矿棉板吊顶面层及龙骨拆除。 2.管道两侧1m范围的吊顶均拆除，拆除需避开灯具、喷淋、火自报等。 3.满足图纸设计要求。 |  | m2 | 96
20 | 010103002007 | 余方弃置 | 1.建筑垃圾归堆、打包、装袋、下楼、临时堆放、装车、外运。 2.运距由投标人自行根据实际情况考虑。 3.含建筑垃圾消纳费。 4.其余详见设计图纸、规范、招标文件及技术要求等。 |  | m3 | 2.21
21 | 011302001007 | 吊顶天棚 | 1.矿棉板吊顶（龙骨及面层换新）。 2.安装完成后对吊顶进行恢复。 3.骨架安装：（1）轻钢龙骨，主龙骨（C38型）间距900-1200mm，按房间短跨1/200起拱（约5-20mm）；（2）主龙骨起拱高度≥房间短跨的0.5%，端部离墙≤100mm；（3）边龙骨（L型）用塑料胀管固定至墙体，间距≤200mm（4）采用Φ8镀锌吊杆（套丝长度≥ |  | m2 | 96
本页小计
注：为计取规费等的使用，可在表中增设其中：“定额人工费”
表—08
分部分项工程和单价措施项目清单与计价表
工程名称：吊顶拆除恢复及零星工程 |  |  |  | 标段：鄂尔多斯市阳光大厦裙楼外墙保温等维修工程施工 |  |  |  | 第 8 页 共 13 页
序号 | 项目编码 | 项目名称 | 项目特征描述 |  | 计量单位 | 工程量 | 金额（元）
[7 empty] | 综合单价 |  | 合价 | 其中
暂估价
50mm），膨胀螺栓固定间距≤1200mm，吊杆垂直度偏差≤3mm。 4.矿棉板安装：（1）需对基层进行清理，修复楼板裂缝并涂刷界面剂；（2）板直接搭接在T型龙骨翼缘上，靠墙非整板裁切"L"型切口；（3）风口开孔处增设角钢承重架（L25型），主龙骨焊接加固；（4）检修口预留≥400×400mm，边缘用收边条包覆加固。（5）矿棉板尺寸按原状恢复,矿棉板厚度为12mm。 5.满足图纸设计要求。
分部小计
三层吊顶拆除及恢复
石膏板吊顶拆除及恢复
22 | 011606003008 | 天棚面龙骨及饰面拆除 | 1.拆除石膏板吊顶面层及龙骨。 2.管道两侧1m范围的吊顶均拆除，拆除需避开灯具、喷淋、火自报等。 3.满足图纸设计要求。 |  | m2 | 1145
23 | 010103002008 | 余方弃置 | 1.建筑垃圾归堆、打包、装袋、下楼、临时堆放、装车、外运。 2.运距由投标人自行根据实际情况考虑。 3.含建筑垃圾消纳费。 4.其余详见设计图纸、规范、招标文件及技术要求等。 |  | m3 | 26.34
24 | 011302001008 | 吊顶天棚 | 1.石膏板吊顶（龙骨及面层换新） 2.安装完成后对吊顶进行恢复。 3.骨架安装（1）轻钢龙骨，主龙骨间距≤1200mm（双层石膏板需≤900mm），副龙骨间距300-400mm；（2）主龙骨 |  | m2 | 1145
本页小计
注：为计取规费等的使用，可在表中增设其中：“定额人工费”
表—08
分部分项工程和单价措施项目清单与计价表
工程名称：吊顶拆除恢复及零星工程 |  |  |  | 标段：鄂尔多斯市阳光大厦裙楼外墙保温等维修工程施工 |  |  |  | 第 9 页 共 13 页
序号 | 项目编码 | 项目名称 | 项目特征描述 |  | 计量单位 | 工程量 | 金额（元）
[7 empty] | 综合单价 |  | 合价 | 其中
暂估价
起拱高度≥房间短跨的0.5%，端部离墙≤100mm；（3）吊杆间距900-1000mm，遇梁体需增补吊点；（4）边龙骨用膨胀螺栓固定，禁用钢排钉。 4.石膏板安装：（1）转角处用整块石膏板切割“7字形”，避免接缝开裂；（2）板间预留5-8mm V形槽伸缩缝，原始边接缝可不处理；双层石膏板需错缝安装，层间满涂白胶粘合；（3）自攻螺钉间距：板边10-15mm，板中≤200mm，钉头嵌入板面0.5-1mm并防锈处理；（4）检修口预留400×400mm，石膏板厚度9mm；（5）嵌缝石膏填平缝隙，贴耐碱嵌缝带加固；（6）批刮耐水腻子，打磨平整后刷防水乳胶漆。 5.满足图纸设计要求。
分部小计
铝合金条形板吊顶拆除及恢复
25 | 011606003009 | 天棚面龙骨及饰面拆除 | 1.拆除铝合金条形板吊顶面层及龙骨。 2.管道两侧1m范围的吊顶均拆除，拆除需避开灯具、喷淋、火自报等。 3.满足图纸设计要求。 |  | m2 | 46
26 | 010103002009 | 余方弃置 | 1.建筑垃圾归堆、打包、装袋、下楼、临时堆放、装车、外运。 2.运距由投标人自行根据实际情况考虑。 3.含建筑垃圾消纳费。 4.其余详见设计图纸、规范、招标文件及技术要求等。 |  | m3 | 1.06
27 | 011302001009 | 吊顶天棚 | 1.铝合金条形板吊顶恢复（龙骨及面层换新）。 2.安装完成后对吊顶进行 |  | m2 | 46
本页小计
注：为计取规费等的使用，可在表中增设其中：“定额人工费”
表—08
分部分项工程和单价措施项目清单与计价表
工程名称：吊顶拆除恢复及零星工程 |  |  |  | 标段：鄂尔多斯市阳光大厦裙楼外墙保温等维修工程施工 |  |  |  | 第 10 页 共 13 页
序号 | 项目编码 | 项目名称 | 项目特征描述 |  | 计量单位 | 工程量 | 金额（元）
[7 empty] | 综合单价 |  | 合价 | 其中
暂估价
恢复。 3.骨架安装：（1）轻钢龙骨，主龙骨间距控制在800-1200mm，吊杆间距≤1000mm且需垂直固定；（2）副龙骨间距400mm，长边方向不加横撑龙骨；（3）按房间净距裁切，膨胀螺栓固定间距≤600mm。 4.铝扣板安装：（1）长条板平行光线方向铺设，减少接缝视觉感；（2）转角处测量裁切，切口需打磨去毛刺；（3）灯具开孔需预留独立承重框架；（4）检修口预留400×400mm，边缘加固处理。 5.满足图纸设计要求。
分部小计
四层吊顶拆除及恢复
石膏板吊顶拆除及恢复
28 | 011606003010 | 天棚面龙骨及饰面拆除 | 1.拆除石膏板吊顶面层及龙骨。 2.管道两侧1m范围的吊顶均拆除，拆除需避开灯具、喷淋、火自报等。 3.满足图纸设计要求。 |  | m2 | 1580
29 | 010103002010 | 余方弃置 | 1.建筑垃圾归堆、打包、装袋、下楼、临时堆放、装车、外运。 2.运距由投标人自行根据实际情况考虑。 3.含建筑垃圾消纳费。 4.其余详见设计图纸、规范、招标文件及技术要求等。 |  | m3 | 36.34
30 | 011302001010 | 吊顶天棚 | 1.石膏板吊顶（龙骨及面层换新） 2.安装完成后对吊顶进行恢复。 3.骨架安装（1）轻钢龙骨，主龙骨间距≤1200mm |  | m2 | 1580
本页小计
注：为计取规费等的使用，可在表中增设其中：“定额人工费”
表—08
分部分项工程和单价措施项目清单与计价表
工程名称：吊顶拆除恢复及零星工程 |  |  |  | 标段：鄂尔多斯市阳光大厦裙楼外墙保温等维修工程施工 |  |  |  | 第 11 页 共 13 页
序号 | 项目编码 | 项目名称 | 项目特征描述 |  | 计量单位 | 工程量 | 金额（元）
[7 empty] | 综合单价 |  | 合价 | 其中
暂估价
（双层石膏板需≤900mm），副龙骨间距300-400mm；（2）主龙骨起拱高度≥房间短跨的0.5%，端部离墙≤100mm；（3）吊杆间距900-1000mm，遇梁体需增补吊点；（4）边龙骨用膨胀螺栓固定，禁用钢排钉。 4.石膏板安装：（1）转角处用整块石膏板切割“7字形”，避免接缝开裂；（2）板间预留5-8mm V形槽伸缩缝，原始边接缝可不处理；双层石膏板需错缝安装，层间满涂白胶粘合；（3）自攻螺钉间距：板边10-15mm，板中≤200mm，钉头嵌入板面0.5-1mm并防锈处理；（4）检修口预留400×400mm，石膏板厚度9mm；（5）嵌缝石膏填平缝隙，贴耐碱嵌缝带加固；（6）批刮耐水腻子，打磨平整后刷防水乳胶漆。 5.满足图纸设计要求。
分部小计
铝合金条形板吊顶拆除及恢复
31 | 011606003011 | 天棚面龙骨及饰面拆除 | 1.拆除铝合金条形板吊顶面层及龙骨。 2.管道两侧1m范围的吊顶均拆除，拆除需避开灯具、喷淋、火自报等。 3.满足图纸设计要求。 |  | m2 | 32
32 | 010103002011 | 余方弃置 | 1.建筑垃圾归堆、打包、装袋、下楼、临时堆放、装车、外运。 2.运距由投标人自行根据实际情况考虑。 3.含建筑垃圾消纳费。 4.其余详见设计图纸、规范、招标文件及技术要求等。 |  | m3 | 0.74
本页小计
注：为计取规费等的使用，可在表中增设其中：“定额人工费”
表—08
分部分项工程和单价措施项目清单与计价表
工程名称：吊顶拆除恢复及零星工程 |  |  |  | 标段：鄂尔多斯市阳光大厦裙楼外墙保温等维修工程施工 |  |  |  | 第 12 页 共 13 页
序号 | 项目编码 | 项目名称 | 项目特征描述 |  | 计量单位 | 工程量 | 金额（元）
[7 empty] | 综合单价 |  | 合价 | 其中
暂估价
33 | 011302001011 | 吊顶天棚 | 1.铝合金条形板吊顶恢复（龙骨及面层换新）。 2.安装完成后对吊顶进行恢复。 3.骨架安装：（1）轻钢龙骨，主龙骨间距控制在800-1200mm，吊杆间距≤1000mm且需垂直固定；（2）副龙骨间距400mm，长边方向不加横撑龙骨；（3）按房间净距裁切，膨胀螺栓固定间距≤600mm。 4.铝扣板安装：（1）长条板平行光线方向铺设，减少接缝视觉感；（2）转角处测量裁切，切口需打磨去毛刺；（3）灯具开孔需预留独立承重框架；（4）检修口预留400×400mm，边缘加固处理。 5.满足图纸设计要求。 |  | m2 | 32
分部小计
首层增加电井
34 | 011602002001 | 钢筋混凝土构件拆除 | 1.负一层顶板开洞。 2.满足图纸设计要求。 |  | m3 | 0.19
35 | 011601001001 | 砖砌体拆除 | 1.一层内墙开洞，用于新装门。 2.满足图纸设计要求。 |  | m3 | 0.4
36 | 011606003012 | 天棚面龙骨及饰面拆除 | 1.石膏板吊顶面层及龙骨拆除。 2.满足图纸设计要求。 |  | m2 | 1.4
37 | 010103002012 | 余方弃置 | 1.建筑垃圾归堆、打包、装袋、下楼、临时堆放、装车、外运。 2.运距由投标人自行根据实际情况考虑。 3.含建筑垃圾消纳费。 4.其余详见设计图纸、规范、招标文件及技术要求等。 |  | m3 | 0.74
38 | 010402001001 | 砌块墙 | 1.加气混凝土砌块墙。 2.满足图纸设计要求。 |  | m3 | 2.07
39 | 011201001001 | 墙面一般抹灰 | 1.隔墙内外侧抹灰。 |  | m2 | 20.68
本页小计
注：为计取规费等的使用，可在表中增设其中：“定额人工费”
表—08
分部分项工程和单价措施项目清单与计价表
工程名称：吊顶拆除恢复及零星工程 |  |  |  | 标段：鄂尔多斯市阳光大厦裙楼外墙保温等维修工程施工 |  |  |  | 第 13 页 共 13 页
序号 | 项目编码 | 项目名称 | 项目特征描述 |  | 计量单位 | 工程量 | 金额（元）
[7 empty] | 综合单价 |  | 合价 | 其中
暂估价
2.满足图纸设计要求。
40 | 011406003001 | 满刮腻子 | 1.隔墙外侧刮腻子。 2.满足图纸设计要求。 |  | m2 | 8.64
41 | 010802003001 | 钢质防火门 | 1.一层电井室新装钢质防火门900mm*2200mm。 2.满足图纸设计要求。 |  | m2 | 1.98
分部小计
措施项目
42 | 011701006001 | 满堂脚手架 | 1.满堂脚手架 |  | m2 | 4160
43 | 011703001001 | 垂直运输 | 1.垂直运输，拆除后运下及安装时运上。 |  | m2 | 4580
分部小计
本页小计
合 计
注：为计取规费等的使用，可在表中增设其中：“定额人工费”
表—08

## 表-11 总价措施项目清单与计价表
总价措施项目清单与计价表
工程名称：吊顶拆除恢复及零星工程 |  |  | 标段：鄂尔多斯市阳光大厦裙楼外墙保温等维修工程施工 | [5 empty] | 第 1 页 共 1 页
序号 | 项目编码 | 项目名称 |  | 计算基础 | 费率(%) | 金额(元) |  | 调整费率(%) |  | 调整后金额(元) | 备注
1 | 011707001 | 安全文明施工费
1.1 | 011707001001 | 安全文明施工与环境保护费 |  | 分部分项人工费+技术措施项目人工费 | 2
1.2 | 011707001002 | 临时设施费 |  | 分部分项人工费+技术措施项目人工费 | 1
2 | 011707005001 | 雨季施工增加费 |  | 分部分项人工费+技术措施项目人工费 | 0.5
3 | 011707004001 | 二次搬运费 |  | 分部分项人工费+技术措施项目人工费 | 1
4 | 01B001 | 特殊地区施工增加费 |  | 分部分项人工费+技术措施项目人工费 | 0
5 | 011707002001 | 夜间施工增加费
6 | 011707002002 | 白天在地下室施工增加费
7 | 011707005002 | 冬季施工增加费
合 计
编制人（造价人员）： | [6 empty] | 复核人（造价工程师）：
注：1.“计算基础”中安全文明施工费可为“定额基价”、“定额人工费”或“定额人工费+定额机械费”，其他项目可为“定额人工费”或“定额人工费+定额机械费”。 2.按施工方案计算的措施费，若无“计算基础”和“费率”的数值，也可只填“金额”数值，但应在备注栏说明施工方案出处或计算方法。
表-11

## 表-13 规费、税金项目清单与计价表
规费、税金项目计价表
工程名称：吊顶拆除恢复及零星工程 |  | 标段：鄂尔多斯市阳光大厦裙楼外墙保温等维修工程施工 |  |  |  | 第 1 页 共 1 页
序号 | 项目名称 |  | 计算基础 |  | 计算基数 |  | 计算费率(%) | 金额（元）
1 | 规费 |  | 环境保护税
1.4 | 环境保护税
2 | 税金 |  | 税前工程造价 |  |  |  | 9
合 计
编制人（造价人员）： |  |  |  | 复核人（造价工程师）：
表-13