## 表-08 分部分项工程和单价措施项目清单与计价表
分部分项工程和单价措施项目清单与计价表
工程名称：外墙保温工程 |  |  |  | 标段：鄂尔多斯市阳光大厦裙楼外墙保温等维修工程施工 |  |  |  | 第 1 页 共 6 页
序号 | 项目编码 | 项目名称 | 项目特征描述 |  | 计量单位 | 工程量 | 金额（元）
[7 empty] | 综合单价 |  | 合价 | 其中
暂估价
外墙石材保护性拆除及恢复
1 | 011605002001 | 立面块料拆除 | 1.保护性拆除干挂石材幕墙。 2.保留保护龙骨，本工程在进行保护性拆除干挂石材幕墙板块时,需确保石材板块完好无损,石材要重复利用，利旧使用率尽量达到最大化,同时避免对周边的其他结构和龙骨造成破坏，可最大限度保护石材和主体结构，降低拆除损耗率至30%以内。 3.保护性拆除干挂石材幕墙，注意对每块石材编号并记录原位置，拍照存档便于复装。 4.专业操作步骤及注意事项详见图纸。 5.在拆下石材后,把石材与玻璃幕墙原接缝处的聚氨酯发泡胶和密封胶干净清理。 6.满足图纸设计要求，符合国家有关施工及验收规范。 |  | m2 | 10236.61
2 | 01B001 | 石材拆除机械吊装费 | 1.石材拆除机械吊装费。 2.满足图纸设计要求。 |  | 台班 | 30
3 | 010103002001 | 余方弃置 | 1.建筑垃圾归堆、临时堆放、装车、外运。 2.运距由投标人自行根据实际情况考虑。 3.含建筑垃圾消纳费。 4.其余详见设计图纸、规范、招标文件及技术要求等。 |  | m3 | 99.5
4 | 011204001001 | 石材墙面 | 1.25厚灰麻花岗岩干挂。（70%利旧） 2.把拆下的石材再安装恢复原样，安装配套不锈钢挂件。 3.恢复完石材后采用聚氨酯发泡胶填充后再用硅酮耐候胶密封，内外侧窗口周边密封胶封边处理。 4.满足图纸设计要求。 |  | m2 | 7165.63
本页小计
注：为计取规费等的使用，可在表中增设其中：“定额人工费”
表—08
分部分项工程和单价措施项目清单与计价表
工程名称：外墙保温工程 |  |  |  | 标段：鄂尔多斯市阳光大厦裙楼外墙保温等维修工程施工 |  |  |  | 第 2 页 共 6 页
序号 | 项目编码 | 项目名称 | 项目特征描述 |  | 计量单位 | 工程量 | 金额（元）
[7 empty] | 综合单价 |  | 合价 | 其中
暂估价
5 | 011204001002 | 石材墙面 | 1.25厚干挂灰麻花岗岩。（30%换新） 2.局部更换破损面板(需配色匹配)。 3.恢复完石材后采用聚氨酯发泡胶填充后再用硅酮耐候胶密封，内外侧窗口周边密封胶封边处理。 4.满足图纸设计要求。 |  | m2 | 3070.98
分部小计
保温拆除及新做
6 | 011606002001 | 墙柱面龙骨及饰面拆除 | 1.拆除保温岩棉。 2.拆除石材幕墙对应范围内的所有保温。 3.把石材至原设计的水泥压力板内、主体钢筋混凝土梁及墙内、砌块墙处、石材幕墙对应范围内的所有保温岩棉完全清除掉，采用压缩空气清理内部的灰尘和污垢，检查水泥压力板内侧情况,如已经损坏或者是出现严重裂缝时,应更换新的相同型号的水泥压力板,如出现细微缝隙采用硅酮结构密封胶修补。 4.满足图纸设计要求。 |  | m2 | 6867.74
7 | 010103002002 | 余方弃置 | 1.建筑垃圾归堆、临时堆放、装车、外运。 2.运距由投标人自行根据实际情况考虑。 3.含建筑垃圾消纳费。 4.其余详见设计图纸、规范、招标文件及技术要求等。 |  | m3 | 618.1
8 | 011001003001 | 保温隔热墙面 | 1.40厚超细无机纤维。 2.现场喷涂40厚超细无机纤维与水泥压力板的龙骨平齐。 3.具体做法及范围详图纸。 4.符合图纸设计要求。 |  | m2 | 5743.75
9 | 011001003002 | 保温隔热墙面 | 1.120厚的复合岩棉保温板(岩棉板自带防水透气膜)。 |  | m2 | 5743.75
本页小计
注：为计取规费等的使用，可在表中增设其中：“定额人工费”
表—08
分部分项工程和单价措施项目清单与计价表
工程名称：外墙保温工程 |  |  |  | 标段：鄂尔多斯市阳光大厦裙楼外墙保温等维修工程施工 |  |  |  | 第 3 页 共 6 页
序号 | 项目编码 | 项目名称 | 项目特征描述 |  | 计量单位 | 工程量 | 金额（元）
[7 empty] | 综合单价 |  | 合价 | 其中
暂估价
2.复合岩棉保温板锚栓固定在钢龙骨上，用于石材内部是结构梁、幕墙上下连接处时或为380mm厚复合岩棉板，岩棉范围详图纸。 3.具体做法和范围详施工图。 4.满足图纸设计要求。
10 | 011201004001 | 立面砂浆找平层 | 1.硅酮结构密封胶修补墙体裂缝，15mm厚M15抗裂水泥砂浆找平层。 2.用于外墙主体为剪力墙和砌块墙结构。 3.满足图纸设计要求。 |  | m2 | 1123.99
11 | 011001003003 | 保温隔热墙面 | 1.粘贴120厚岩棉保温板(岩棉板自带防水透气膜)。 2.用于外墙主体为剪力墙和砌块墙结构。 3.岩棉板板两表面及侧面涂刷界面剂,配套胶粘剂粘贴，锚栓锚固岩棉板、铺设防水透气膜。 4.满足图纸设计要求。 |  | m2 | 1123.99
12 | 011001003004 | 保温隔热墙面 | 1.一布两涂7mm厚聚合物水泥抗裂砂浆抹面,耐碱玻纤网格布(容重大于130g/m2)。 2.符合图纸设计要求。 |  | m2 | 6867.74
分部小计
防火隔离带拆除及新做
13 | 011607002001 | 防水层拆除 | 1.拆除外墙石材内原有外墙防火封堵板。 2.具体做法和范围详施工图（玻璃幕墙处保温不在本次改造范围内）。 3.满足图纸设计要求。 |  | m2 | 894.8
14 | 010103002003 | 余方弃置 | 1.建筑垃圾归堆、临时堆放、装车、外运。 2.运距由投标人自行根据实际情况考虑。 3.含建筑垃圾消纳费。 4.其余详见设计图纸、规 |  | m3 | 146.42
本页小计
注：为计取规费等的使用，可在表中增设其中：“定额人工费”
表—08
分部分项工程和单价措施项目清单与计价表
工程名称：外墙保温工程 |  |  |  | 标段：鄂尔多斯市阳光大厦裙楼外墙保温等维修工程施工 |  |  |  | 第 4 页 共 6 页
序号 | 项目编码 | 项目名称 | 项目特征描述 |  | 计量单位 | 工程量 | 金额（元）
[7 empty] | 综合单价 |  | 合价 | 其中
暂估价
范、招标文件及技术要求等。
15 | 011003001001 | 隔离层 | 1.200高A级岩棉防火封堵。 2.具体做法和范围详施工图（玻璃幕墙处保温不在本次改造范围内）。 3.满足图纸设计要求。 |  | m2 | 894.8
16 | 010602002001 | 钢托架 | 1.1.5厚镀锌钢板承托(用于200高A级岩棉防火封堵，新增，位置现场确定)。 2.具体做法和范围详施工图（玻璃幕墙处保温不在本次改造范围内）。 3.满足图纸设计要求。 |  | t | 3.124
分部小计
外墙铝板拆除及新做
17 | 011606002002 | 墙柱面龙骨及饰面拆除 | 1.拆除外墙铝板、归堆、下楼、临时堆放、外运。 2.保留保护龙骨。 3.工程废料清理、装、运，运距自行考虑、残余价值由中标方自行处置。 4..其余详见设计图纸、规范、招标文件及技术要求等。 |  | m2 | 988.23
18 | 011207001001 | 墙面装饰板 | 1.2mm厚铝板表面氟碳喷涂。 2.满足图纸设计要求。 |  | m2 | 988.23
分部小计
压顶铝板和内侧铝板拆除及新做
19 | 011606002003 | 墙柱面龙骨及饰面拆除 | 1.拆除压顶及内侧铝板、归堆、下楼、临时堆放、外运。 2.保留保护龙骨、施工现场检查原设计压顶铝板和内侧铝板是否存在破损处，需采用2mm厚铝板表面氟碳喷涂更换修复,新旧铝板交接处采用密封胶密封严实。 |  | m2 | 1098.34
本页小计
注：为计取规费等的使用，可在表中增设其中：“定额人工费”
表—08
分部分项工程和单价措施项目清单与计价表
工程名称：外墙保温工程 |  |  |  | 标段：鄂尔多斯市阳光大厦裙楼外墙保温等维修工程施工 |  |  |  | 第 5 页 共 6 页
序号 | 项目编码 | 项目名称 | 项目特征描述 |  | 计量单位 | 工程量 | 金额（元）
[7 empty] | 综合单价 |  | 合价 | 其中
暂估价
3.工程废料清理、装、运，运距自行考虑、残余价值由中标方自行处置。 4..其余详见设计图纸、规范、招标文件及技术要求等。
20 | 011207001002 | 墙面装饰板 | 1.2mm厚铝板表面氟碳喷涂。 2.满足图纸设计要求。 |  | m2 | 1098.34
分部小计
外墙石材及外墙铝板龙骨整修除锈
21 | 011606002004 | 龙骨整修 | 1.外墙石材及铝板原有龙骨整修（ 40%）。 2.拆除后清理挂件槽口,方钢立柱表面防锈处理，拆除后清理挂件槽口,涂防锈油漆;检查龙骨平整度,必要时补焊加固，更换锈蚀的钢龙骨。 2.满足图纸设计要求。 |  | m2 | 4294.95
分部小计
水泥压力板更换
22 | 011604002001 | 立面抹灰层拆除 | 1.拆除水泥压力板。（5%） 2.检查水泥压力板内侧情况,如已经损坏或者是出现严重裂缝时,应更换新的相同型号的水泥压力板。 3.满足图纸设计要求。 |  | m2 | 259.38
23 | 010103002004 | 余方弃置 | 1.建筑垃圾归堆、临时堆放、装车、外运。 2.运距由投标人自行根据实际情况考虑。 3.含建筑垃圾消纳费。 4.其余详见设计图纸、规范、招标文件及技术要求等。 |  | m3 | 2.8
24 | 011207001003 | 墙面装饰板 | 1.水泥压力板。（5%） 2.满足图纸设计要求。 |  | m2 | 259.38
分部小计
本页小计
注：为计取规费等的使用，可在表中增设其中：“定额人工费”
表—08
分部分项工程和单价措施项目清单与计价表
工程名称：外墙保温工程 |  |  |  | 标段：鄂尔多斯市阳光大厦裙楼外墙保温等维修工程施工 |  |  |  | 第 6 页 共 6 页
序号 | 项目编码 | 项目名称 | 项目特征描述 |  | 计量单位 | 工程量 | 金额（元）
[7 empty] | 综合单价 |  | 合价 | 其中
暂估价
LED屏保护性拆除及安装调试
25 | 030507014001 | LED显示屏拆下 | 1.保护性拆除LED屏，拆除中若有损坏由施工方负责。 |  | m2 | 75.6
26 | 030507014002 | LED显示设备安装 | 1.恢复安装调试LED屏（不含主材）。 |  | m2 | 75.6
分部小计
措施项目
27 | 011701008001 | 外装饰吊篮 | 1.外装饰吊篮 |  | m2 | 15568
28 | 011703001001 | 垂直运输 | 1.垂直运输，既考虑拆除后运下，又考虑恢复时搬上。 |  | m2 | 11224.84
分部小计
本页小计
合 计
注：为计取规费等的使用，可在表中增设其中：“定额人工费”
表—08

## 表-11 总价措施项目清单与计价表
总价措施项目清单与计价表
工程名称：外墙保温工程 |  |  | 标段：鄂尔多斯市阳光大厦裙楼外墙保温等维修工程施工 | [5 empty] | 第 1 页 共 1 页
序号 | 项目编码 | 项目名称 |  | 计算基础 | 费率(%) | 金额(元) |  | 调整费率(%) |  | 调整后金额(元) | 备注
1 | 011707001 | 安全文明施工费
1.1 | 011707001001 | 安全文明施工与环境保护费 |  | 分部分项人工费+技术措施项目人工费 | 2
1.2 | 011707001002 | 临时设施费 |  | 分部分项人工费+技术措施项目人工费 | 1
2 | 011707005001 | 雨季施工增加费 |  | 分部分项人工费+技术措施项目人工费 | 0.5
3 | 011707004001 | 二次搬运费 |  | 分部分项人工费+技术措施项目人工费 | 1
4 | 01B001 | 特殊地区施工增加费 |  | 分部分项人工费+技术措施项目人工费 | 0
5 | 011707002001 | 夜间施工增加费
6 | 011707002002 | 白天在地下室施工增加费
7 | 011707005002 | 冬季施工增加费
合 计
编制人（造价人员）： | [6 empty] | 复核人（造价工程师）：
注：1.“计算基础”中安全文明施工费可为“定额基价”、“定额人工费”或“定额人工费+定额机械费”，其他项目可为“定额人工费”或“定额人工费+定额机械费”。 2.按施工方案计算的措施费，若无“计算基础”和“费率”的数值，也可只填“金额”数值，但应在备注栏说明施工方案出处或计算方法。
表-11

## 表-13 规费、税金项目清单与计价表
规费、税金项目计价表
工程名称：外墙保温工程 |  | 标段：鄂尔多斯市阳光大厦裙楼外墙保温等维修工程施工 |  |  |  | 第 1 页 共 1 页
序号 | 项目名称 |  | 计算基础 |  | 计算基数 |  | 计算费率(%) | 金额（元）
1 | 规费 |  | 环境保护税
1.4 | 环境保护税
2 | 税金 |  | 税前工程造价 |  |  |  | 9
合 计
编制人（造价人员）： |  |  |  | 复核人（造价工程师）：
表-13