## 表-08 分部分项工程和单价措施项目清单与计价表
分部分项工程和单价措施项目清单与计价表
工程名称：电气工程 |  |  |  | 标段：鄂尔多斯市阳光大厦裙楼外墙保温等维修工程施工 |  |  |  | 第 1 页 共 14 页
序号 | 项目编码 | 项目名称 | 项目特征描述 |  | 计量单位 | 工程量 | 金额（元）
[7 empty] | 综合单价 |  | 合价 | 其中
暂估价
整个项目
1 | 030404017001 | 配电柜 | 1.名称：配电柜 2.型号、规格：1AA3 600*800*2200 3.说明：更换抽屉柜（包括分子母排抽屉柜的仪表、电缆以及公母插头等所有元器件的全部内容）要有型式检验报告 4.安装方式：落地 |  | 台 | 1
2 | 030404017002 | 配电柜 | 1.名称：配电柜 2.型号、规格：1AA4 600*800*2200 3.说明：更换抽屉柜（包括分子母排抽屉柜的仪表、电缆以及公母插头等所有元器件的全部内容）要有型式检验报告 4.安装方式：落地 |  | 台 | 1
3 | 030404017003 | 配电柜 | 1.名称：配电柜 2.型号、规格：1AA5 600*800*2200 3.说明：更换抽屉柜（包括分子母排抽屉柜的仪表、电缆以及公母插头等所有元器件的全部内容）要有型式检验报告 4.安装方式：落地 |  | 台 | 1
4 | 030404017004 | 配电箱 | 1.名称：配电箱 2.型号、规格：-1AP-1、-1AP-2 400*600*200 3.安装方式：明装 底据地0.8米 要有型式检验报告 |  | 台 | 2
5 | 030404017005 | 配电箱 | 1.名称：配电箱 2.型号、规格：1AP-1 400*600*200 3.安装方式：明装 底据地0.8米 要有型式检验报告 |  | 台 | 1
6 | 030404017006 | 配电箱 | 1.名称：配电箱 2.型号、规格：1AP-2 400*600*200 3.安装方式：明装 底据地0.8米 要有型式检验报告 |  | 台 | 1
本页小计
注：为计取规费等的使用，可在表中增设其中：“定额人工费”
表—08
分部分项工程和单价措施项目清单与计价表
工程名称：电气工程 |  |  |  | 标段：鄂尔多斯市阳光大厦裙楼外墙保温等维修工程施工 |  |  |  | 第 2 页 共 14 页
序号 | 项目编码 | 项目名称 | 项目特征描述 |  | 计量单位 | 工程量 | 金额（元）
[7 empty] | 综合单价 |  | 合价 | 其中
暂估价
7 | 030404017007 | 配电箱 | 1.名称：配电箱 2.型号、规格：1AP-3 400*600*200 3.安装方式：明装 底据地0.8米 要有型式检验报告 |  | 台 | 1
8 | 030404017008 | 配电箱 | 1.名称：配电箱 2.型号、规格：1AP-4 400*600*200 3.安装方式：明装 底据地0.8米 要有型式检验报告 |  | 台 | 1
9 | 030404017009 | 配电箱 | 1.名称：配电箱 2.型号、规格：2AP-1 400*600*200 3.安装方式：明装 底据地0.8米 要有型式检验报告 |  | 台 | 1
10 | 030404017010 | 配电箱 | 1.名称：配电箱 2.型号、规格：2AP-2 400*600*200 3.安装方式：明装 底据地0.8米 要有型式检验报告 |  | 台 | 1
11 | 030404017011 | 配电箱 | 1.名称：配电箱 2.型号、规格：2AP-3 400*600*200 3.安装方式：明装 底据地0.8米 要有型式检验报告 |  | 台 | 1
12 | 030404017012 | 配电箱 | 1.名称：配电箱 2.型号、规格：2AP-4 400*600*200 3.安装方式：明装 底据地0.8米 要有型式检验报告 |  | 台 | 1
13 | 030404017013 | 配电箱 | 1.名称：配电箱 2.型号、规格：3AP-1 400*600*200 3.安装方式：明装 底据地0.8米 要有型式检验报告 |  | 台 | 1
14 | 030404017014 | 配电箱 | 1.名称：配电箱 2.型号、规格：3AP-2 400*600*200 3.安装方式：明装 底据 |  | 台 | 1
本页小计
注：为计取规费等的使用，可在表中增设其中：“定额人工费”
表—08
分部分项工程和单价措施项目清单与计价表
工程名称：电气工程 |  |  |  | 标段：鄂尔多斯市阳光大厦裙楼外墙保温等维修工程施工 |  |  |  | 第 3 页 共 14 页
序号 | 项目编码 | 项目名称 | 项目特征描述 |  | 计量单位 | 工程量 | 金额（元）
[7 empty] | 综合单价 |  | 合价 | 其中
暂估价
地0.8米 要有型式检验报告
15 | 030404017015 | 配电箱 | 1.名称：配电箱 2.型号、规格：3AP-3 400*600*200 3.安装方式：明装 底据地0.8米 要有型式检验报告 |  | 台 | 1
16 | 030404017016 | 配电箱 | 1.名称：配电箱 2.型号、规格：3AP-4 400*600*200 3.安装方式：明装 底据地0.8米 要有型式检验报告 |  | 台 | 1
17 | 030404017017 | 配电箱 | 1.名称：配电箱 2.型号、规格：4AP-1 400*600*200 3.安装方式：明装 底据地0.8米 要有型式检验报告 |  | 台 | 1
18 | 030404017018 | 配电箱 | 1.名称：配电箱 2.型号、规格：4AP-2 400*600*200 3.安装方式：明装 底据地0.8米 要有型式检验报告 |  | 台 | 1
19 | 030404017019 | 配电箱 | 1.名称：配电箱 2.型号、规格：4AP-3 400*600*200 3.安装方式：明装 底据地0.8米 要有型式检验报告 |  | 台 | 1
20 | 030404017020 | 配电箱 | 1.名称：配电箱 2.型号、规格：AP-KT1 600*800*250 3.安装方式：明装 落地安装 要有型式检验报告 |  | 台 | 1
21 | 030404017021 | 配电箱 | 1.名称：配电箱 2.型号、规格：AP-KT2 600*800*250 3.安装方式：明装 落地安装 要有型式检验报告 |  | 台 | 1
22 | 030404017022 | 配电箱 | 1.名称：配电箱 |  | 台 | 1
本页小计
注：为计取规费等的使用，可在表中增设其中：“定额人工费”
表—08
分部分项工程和单价措施项目清单与计价表
工程名称：电气工程 |  |  |  | 标段：鄂尔多斯市阳光大厦裙楼外墙保温等维修工程施工 |  |  |  | 第 4 页 共 14 页
序号 | 项目编码 | 项目名称 | 项目特征描述 |  | 计量单位 | 工程量 | 金额（元）
[7 empty] | 综合单价 |  | 合价 | 其中
暂估价
2.型号、规格：AP-KT3 600*800*250 3.安装方式：明装 落地安装 要有型式检验报告
23 | 030404017023 | 配电箱 | 1.名称：配电箱 2.型号、规格：AP-KT4 600*800*250 3.安装方式：明装 落地安装 要有型式检验报告 |  | 台 | 1
24 | 030404017024 | 配电箱 | 1.名称：配电箱 2.型号、规格：AP-KT5 600*800*250 3.安装方式：明装 落地安装 要有型式检验报告 |  | 台 | 1
25 | 030404017025 | 配电箱 | 1.名称：配电箱 2.型号、规格：AP-KT6 600*800*250 3.安装方式：明装 落地安装 要有型式检验报告 |  | 台 | 1
26 | 030404017026 | 配电箱 | 1.名称：配电箱 2.型号、规格：AP-KT7 600*800*250 3.安装方式：明装 落地安装 要有型式检验报告 |  | 台 | 1
27 | 030404017027 | 配电箱 | 1.名称：配电箱 2.型号、规格：AP-KT8 600*800*250 3.安装方式：明装 落地安装 要有型式检验报告 |  | 台 | 1
28 | 030404017028 | 配电箱 | 1.名称：配电箱 2.型号、规格：XAA1 800*1200*350 3.安装方式：明装 底据地0.8米 要有型式检验报告 |  | 台 | 1
29 | 030411003001 | 桥架 | 1.名称：桥架 2.型号、规格：600*200 3.材质：钢制 |  | m | 4.8
30 | 030411003002 | 桥架 | 1.名称：吊顶内桥架 （ |  | m | 18.32
本页小计
注：为计取规费等的使用，可在表中增设其中：“定额人工费”
表—08
分部分项工程和单价措施项目清单与计价表
工程名称：电气工程 |  |  |  | 标段：鄂尔多斯市阳光大厦裙楼外墙保温等维修工程施工 |  |  |  | 第 5 页 共 14 页
序号 | 项目编码 | 项目名称 | 项目特征描述 |  | 计量单位 | 工程量 | 金额（元）
[7 empty] | 综合单价 |  | 合价 | 其中
暂估价
操作高度增加费 ) 2.型号、规格：600*200 3.材质：钢制
31 | 030411003003 | 桥架 | 1.名称：竖井内桥架 2.型号、规格：600*200 3.材质：钢制 |  | m | 5.7
32 | 030411003004 | 桥架 | 1.名称：吊顶内桥架 （操作高度增加费 ) 2.型号、规格：300*200 3.材质：钢制 |  | m | 262.59
33 | 030411003005 | 桥架 | 1.名称：竖井内桥架 2.型号、规格：300*200 3.材质：钢制 |  | m | 37.76
34 | 030411003006 | 桥架 | 1.名称：桥架 2.型号、规格：200*100 3.材质：钢制 |  | m | 1.6
35 | 030411003007 | 桥架 | 1.名称：吊顶内桥架 （操作高度增加费 ) 2.型号、规格：200*100 3.材质：钢制 |  | m | 3.43
36 | 030411002001 | 屋面金属防水线槽 | 1.名称：屋面金属防水线槽 2.型号、规格：300*200 3.材质：钢制 |  | m | 209.22
37 | 030411002002 | 屋面金属防水线槽 | 1.名称：屋面金属防水线槽 2.型号、规格：300*150 3.材质：钢制 |  | m | 30.52
38 | 030413001001 | 铁构件 | 1.名称：桥架支架制作安装 2.材质：槽钢 |  | kg | 472.77
39 | 030413001002 | 铁构件 | 1.名称：吊顶内 桥架支架制作安装（操作高度增加费 ) 2.材质：槽钢 |  | kg | 471.21
40 | 030411001001 | 配管 | 1.名称:配管 2.材质:热镀锌钢管 3.规格:φ150 4.配置形式:明配 |  | m | 2.4
41 | 030411001002 | 配管 | 1.名称:吊顶内配管 （操作高度增加费 ) 2.材质:焊接钢管 3.规格:DN40 4.配置形式:暗配 |  | m | 1.39
本页小计
注：为计取规费等的使用，可在表中增设其中：“定额人工费”
表—08
分部分项工程和单价措施项目清单与计价表
工程名称：电气工程 |  |  |  | 标段：鄂尔多斯市阳光大厦裙楼外墙保温等维修工程施工 |  |  |  | 第 6 页 共 14 页
序号 | 项目编码 | 项目名称 | 项目特征描述 |  | 计量单位 | 工程量 | 金额（元）
[7 empty] | 综合单价 |  | 合价 | 其中
暂估价
42 | 030411001003 | 配管 | 1.名称:竖井内配管 2.材质:焊接钢管 3.规格:DN40 4.配置形式:暗配 |  | m | 47.1
43 | 030411001004 | 配管 | 1.名称:配管 2.材质:焊接钢管 3.规格:DN40 4.配置形式:暗配 |  | m | 43.53
44 | 030411001005 | 配管 | 1.名称:吊顶内配管 （操作高度增加费 ) 2.材质:焊接钢管 3.规格:DN32 4.配置形式:暗配 |  | m | 54.22
45 | 030411001006 | 配管 | 1.名称:配管 2.材质:焊接钢管 3.规格:DN32 4.配置形式:暗配 |  | m | 2.2
46 | 030411001007 | 配管 | 1.名称:吊顶内配管 （操作高度增加费 ) 2.材质:焊接钢管 3.规格:DN50 4.配置形式:暗配 |  | m | 2.28
47 | 030411001008 | 配管 | 1.名称:竖井内配管 2.材质:焊接钢管 3.规格:DN50 4.配置形式:暗配 |  | m | 39.49
48 | 030411001009 | 配管 | 1.名称:配管 2.材质:焊接钢管 3.规格:DN50 4.配置形式:暗配 |  | m | 195.14
49 | 030411001010 | 配管 | 1.名称:竖井内配管 2.材质:焊接钢管 3.规格:DN65 4.配置形式:暗配 |  | m | 18.16
50 | 030411001011 | 配管 | 1.名称:吊顶内配管 （操作高度增加费 ) 2.材质:JDG 3.规格:DN32 4.配置形式:暗配 |  | m | 56.31
51 | 030411001012 | 配管 | 1.名称:竖井内配管 2.材质:JDG 3.规格:DN32 4.配置形式:暗配 |  | m | 4.58
52 | 030411001013 | 配管 | 1.名称:配管 2.材质:JDG |  | m | 3.6
本页小计
注：为计取规费等的使用，可在表中增设其中：“定额人工费”
表—08
分部分项工程和单价措施项目清单与计价表
工程名称：电气工程 |  |  |  | 标段：鄂尔多斯市阳光大厦裙楼外墙保温等维修工程施工 |  |  |  | 第 7 页 共 14 页
序号 | 项目编码 | 项目名称 | 项目特征描述 |  | 计量单位 | 工程量 | 金额（元）
[7 empty] | 综合单价 |  | 合价 | 其中
暂估价
3.规格:DN32 4.配置形式:暗配
53 | 030411001014 | 配管 | 1.名称:吊顶内配管 （操作高度增加费 ) 2.材质:JDG 3.规格:DN25 4.配置形式:暗配 |  | m | 5503.03
54 | 030411001015 | 配管 | 1.名称:竖井内配管 2.材质:JDG 3.规格:DN25 4.配置形式:暗配 |  | m | 186.37
55 | 030411001016 | 配管 | 1.名称:配管 2.材质:JDG 3.规格:DN25 4.配置形式:暗配 |  | m | 67.1
56 | 030408001001 | 电力电缆 | 1.名称:吊顶内电力电缆 （操作高度增加费 ) 2.材质:无卤低烟阻燃交联聚乙烯电缆 3.规格:WDZ-YJY-4*120+1*70 4.配置形式：桥架暗敷 |  | m | 635.27
57 | 030408001002 | 电力电缆 | 1.名称:竖井内电力电缆 2.材质:无卤低烟阻燃交联聚乙烯电缆 3.规格:WDZ-YJY-4*120+1*70 4.配置形式：桥架暗敷 |  | m | 105.29
58 | 030408001003 | 电力电缆 | 1.名称:电力电缆 2.材质:无卤低烟阻燃交联聚乙烯电缆 3.规格:WDZ-YJY-4*120+1*70 4.配置形式：桥架暗敷 |  | m | 340.49
59 | 030408006001 | 电力电缆头 | 1.名称：电力电缆头 2.型号、规格；WDZ-YJY-4*120+1*70 3.材质、类型；干包式铜芯电力电缆终端头 制安截面120mm2以下 |  | 个 | 10
60 | 030408001004 | 电力电缆 | 1.名称:吊顶内电力电缆 （操作高度增加费 ) 2.材质:无卤低烟阻燃交联聚乙烯电缆 |  | m | 478.46
本页小计
注：为计取规费等的使用，可在表中增设其中：“定额人工费”
表—08
分部分项工程和单价措施项目清单与计价表
工程名称：电气工程 |  |  |  | 标段：鄂尔多斯市阳光大厦裙楼外墙保温等维修工程施工 |  |  |  | 第 8 页 共 14 页
序号 | 项目编码 | 项目名称 | 项目特征描述 |  | 计量单位 | 工程量 | 金额（元）
[7 empty] | 综合单价 |  | 合价 | 其中
暂估价
3.规格:WDZ-YJY-4*150+1*70 4.配置形式：桥架暗敷
61 | 030408001005 | 电力电缆 | 1.名称:竖井内电力电缆 2.材质:无卤低烟阻燃交联聚乙烯电缆 3.规格:WDZ-YJY-4*150+1*70 4.配置形式：桥架暗敷 |  | m | 57.83
62 | 030408001006 | 电力电缆 | 1.名称:电力电缆 2.材质:无卤低烟阻燃交联聚乙烯电缆 3.规格:WDZ-YJY-4*150+1*70 4.配置形式：桥架暗敷 |  | m | 87.07
63 | 030408006002 | 电力电缆头 | 1.名称：电力电缆头 2.型号、规格；WDZ-YJY-4*150+1*70 3.材质、类型；干包式铜芯电力电缆终端头 制安截面240mm2以下 |  | 个 | 5
64 | 030408001007 | 电力电缆 | 1.名称:吊顶内电力电缆 （操作高度增加费 ) 2.材质:无卤低烟阻燃交联聚乙烯电缆 3.规格:WDZ-YJY-4*70+1*35 4.配置形式：桥架暗敷 |  | m | 122.99
65 | 030408001008 | 电力电缆 | 1.名称:竖井内电力电缆 2.材质:无卤低烟阻燃交联聚乙烯电缆 3.规格:WDZ-YJY-4*70+1*35 4.配置形式：桥架暗敷 |  | m | 25.29
66 | 030408001009 | 电力电缆 | 1.名称:电力电缆 2.材质:无卤低烟阻燃交联聚乙烯电缆 3.规格:WDZ-YJY-4*70+1*35 4.配置形式：桥架暗敷 |  | m | 60.62
67 | 030408006003 | 电力电缆头 | 1.名称：电力电缆头 2.型号、规格；WDZ-YJY-4*70+1*35 |  | 个 | 2
本页小计
注：为计取规费等的使用，可在表中增设其中：“定额人工费”
表—08
分部分项工程和单价措施项目清单与计价表
工程名称：电气工程 |  |  |  | 标段：鄂尔多斯市阳光大厦裙楼外墙保温等维修工程施工 |  |  |  | 第 9 页 共 14 页
序号 | 项目编码 | 项目名称 | 项目特征描述 |  | 计量单位 | 工程量 | 金额（元）
[7 empty] | 综合单价 |  | 合价 | 其中
暂估价
3.材质、类型；干包式铜芯电力电缆终端头 制安截面70mm2以下
68 | 030408001010 | 电力电缆 | 1.名称:吊顶内电力电缆 （操作高度增加费 ) 2.材质:无卤低烟阻燃交联聚乙烯电缆 3.规格:WDZ-YJY-4*95+1*50 4.配置形式：桥架暗敷 |  | m | 184.76
69 | 030408001011 | 电力电缆 | 1.名称:竖井内电力电缆 2.材质:无卤低烟阻燃交联聚乙烯电缆 3.规格:WDZ-YJY-4*95+1*50 4.配置形式：桥架暗敷 |  | m | 25.97
70 | 030408001012 | 电力电缆 | 1.名称:电力电缆 2.材质:无卤低烟阻燃交联聚乙烯电缆 3.规格:WDZ-YJY-4*95+1*50 4.配置形式：桥架暗敷 |  | m | 112.15
71 | 030408006004 | 电力电缆头 | 1.名称：电力电缆头 2.型号、规格；WDZ-YJY-4*95+1*50 3.材质、类型；干包式铜芯电力电缆终端头 制安截面120mm2以下 |  | 个 | 2
72 | 030408001013 | 电力电缆 | 1.名称:吊顶内电力电缆 （操作高度增加费 ) 2.材质:无卤低烟阻燃交联聚乙烯电缆 3.规格:WDZ-YJY-4*25+1*16 4.配置形式：穿管暗敷 |  | m | 17.18
73 | 030408001014 | 电力电缆 | 1.名称:竖井内电力电缆 2.材质:无卤低烟阻燃交联聚乙烯电缆 3.规格:WDZ-YJY-4*25+1*16 4.配置形式：穿管暗敷 |  | m | 39.59
74 | 030408001015 | 电力电缆 | 1.名称:电力电缆 2.材质:无卤低烟阻燃交联聚乙烯电缆 |  | m | 53.76
本页小计
注：为计取规费等的使用，可在表中增设其中：“定额人工费”
表—08
分部分项工程和单价措施项目清单与计价表
工程名称：电气工程 |  |  |  | 标段：鄂尔多斯市阳光大厦裙楼外墙保温等维修工程施工 |  |  |  | 第 10 页 共 14 页
序号 | 项目编码 | 项目名称 | 项目特征描述 |  | 计量单位 | 工程量 | 金额（元）
[7 empty] | 综合单价 |  | 合价 | 其中
暂估价
3.规格:WDZ-YJY-4*25+1*16 4.配置形式：穿管暗敷
75 | 030408006005 | 电力电缆头 | 1.名称：电力电缆头 2.型号、规格；WDZ-YJY-4*25+1*16 3.材质、类型；干包式铜芯电力电缆终端头 制安截面35mm2以下 |  | 个 | 18
76 | 030408001016 | 电力电缆 | 1.名称:电力电缆 2.材质:无卤低烟阻燃交联聚乙烯电缆 3.规格:WDZ-YJY-4*35+1*16 4.配置形式：穿管暗敷 |  | m | 124.29
77 | 030408006006 | 电力电缆头 | 1.名称：电力电缆头 2.型号、规格；WDZ-YJY-4*35+1*16 3.材质、类型；干包式铜芯电力电缆终端头 制安截面35mm2以下 |  | 个 | 19
78 | 030408001017 | 电力电缆 | 1.名称:电力电缆 2.材质:无卤低烟阻燃交联聚乙烯电缆 3.规格:WDZ-YJY-4*50+1*25 4.配置形式：穿管暗敷 |  | m | 42.52
79 | 030408006007 | 电力电缆头 | 1.名称：电力电缆头 2.型号、规格；WDZ-YJY-4*50+1*25 3.材质、类型；干包式铜芯电力电缆终端头 制安截面50mm2以下 |  | 个 | 6
80 | 030408001018 | 电力电缆 | 1.名称:吊顶内电力电缆 （操作高度增加费 ) 2.材质:无卤低烟阻燃交联聚乙烯电缆 3.规格:WDZ-YJY-5*10 4.配置形式：穿管暗敷 |  | m | 13.02
81 | 030408001019 | 电力电缆 | 1.名称:竖井内电力电缆 2.材质:无卤低烟阻燃交联聚乙烯电缆 3.规格:WDZ-YJY-5*10 4.配置形式：穿管暗敷 |  | m | 49.18
82 | 030408001020 | 电力电缆 | 1.名称:电力电缆 |  | m | 54.25
本页小计
注：为计取规费等的使用，可在表中增设其中：“定额人工费”
表—08
分部分项工程和单价措施项目清单与计价表
工程名称：电气工程 |  |  |  | 标段：鄂尔多斯市阳光大厦裙楼外墙保温等维修工程施工 |  |  |  | 第 11 页 共 14 页
序号 | 项目编码 | 项目名称 | 项目特征描述 |  | 计量单位 | 工程量 | 金额（元）
[7 empty] | 综合单价 |  | 合价 | 其中
暂估价
2.材质:无卤低烟阻燃交联聚乙烯电缆 3.规格:WDZ-YJY-5*10 4.配置形式：穿管暗敷
83 | 030408001021 | 电力电缆 | 1.名称:吊顶内电力电缆 （操作高度增加费 ) 2.材质:无卤低烟阻燃交联聚乙烯电缆 3.规格:WDZ-YJY-5*10 4.配置形式：桥架暗敷 |  | m | 415.84
84 | 030408001022 | 电力电缆 | 1.名称:电力电缆 2.材质:无卤低烟阻燃交联聚乙烯电缆 3.规格:WDZ-YJY-5*10 4.配置形式：桥架暗敷 |  | m | 11.76
85 | 030408006008 | 电力电缆头 | 1.名称：电力电缆头 2.型号、规格；WDZ-YJY-5*10 3.材质、类型；干包式铜芯电力电缆终端头 制安截面16mm2以下 |  | 个 | 23
86 | 030408001023 | 电力电缆 | 1.名称:吊顶内电力电缆 （操作高度增加费 ) 2.材质:无卤低烟阻燃交联聚乙烯电缆 3.规格:WDZ-YJY-5*16 4.配置形式：穿管暗敷 |  | m | 21.51
87 | 030408001024 | 电力电缆 | 1.名称:竖井内电力电缆 2.材质:无卤低烟阻燃交联聚乙烯电缆 3.规格:WDZ-YJY-5*16 4.配置形式：穿管暗敷 |  | m | 62.58
88 | 030408001025 | 电力电缆 | 1.名称:电力电缆 2.材质:无卤低烟阻燃交联聚乙烯电缆 3.规格:WDZ-YJY-5*16 4.配置形式：穿管暗敷 |  | m | 80.56
89 | 030408001026 | 电力电缆 | 1.名称:吊顶内电力电缆 （操作高度增加费 ) 2.材质:无卤低烟阻燃交联聚乙烯电缆 3.规格:WDZ-YJY-5*16 4.配置形式：桥架暗敷 |  | m | 258.09
90 | 030408001027 | 电力电缆 | 1.名称:电力电缆 2.材质:无卤低烟阻燃交联聚乙烯电缆 |  | m | 16.3
本页小计
注：为计取规费等的使用，可在表中增设其中：“定额人工费”
表—08
分部分项工程和单价措施项目清单与计价表
工程名称：电气工程 |  |  |  | 标段：鄂尔多斯市阳光大厦裙楼外墙保温等维修工程施工 |  |  |  | 第 12 页 共 14 页
序号 | 项目编码 | 项目名称 | 项目特征描述 |  | 计量单位 | 工程量 | 金额（元）
[7 empty] | 综合单价 |  | 合价 | 其中
暂估价
3.规格:WDZ-YJY-5*16 4.配置形式：桥架暗敷
91 | 030408006009 | 电力电缆头 | 1.名称：电力电缆头 2.型号、规格；WDZ-YJY-5*16 3.材质、类型；干包式铜芯电力电缆终端头 制安截面16mm2以下 |  | 个 | 32
92 | 030408001028 | 电力电缆 | 1.名称:吊顶内电力电缆 （操作高度增加费 ) 2.材质:无卤低烟阻燃交联聚乙烯电缆 3.规格:WDZ-YJY-5*6 4.配置形式：穿管暗敷 |  | m | 56.91
93 | 030408001029 | 电力电缆 | 1.名称:竖井内电力电缆 2.材质:无卤低烟阻燃交联聚乙烯电缆 3.规格:WDZ-YJY-5*6 4.配置形式：穿管暗敷 |  | m | 7.73
94 | 030408001030 | 电力电缆 | 1.名称:电力电缆 2.材质:无卤低烟阻燃交联聚乙烯电缆 3.规格:WDZ-YJY-5*6 4.配置形式：穿管暗敷 |  | m | 4.9
95 | 030408001031 | 电力电缆 | 1.名称:吊顶内电力电缆 （操作高度增加费 ) 2.材质:无卤低烟阻燃交联聚乙烯电缆 3.规格:WDZ-YJY-5*6 4.配置形式：桥架暗敷 |  | m | 109.89
96 | 030408001032 | 电力电缆 | 1.名称:电力电缆 2.材质:无卤低烟阻燃交联聚乙烯电缆 3.规格:WDZ-YJY-5*6 4.配置形式：桥架暗敷 |  | m | 5.9
97 | 030408006010 | 电力电缆头 | 1.名称：电力电缆头 2.型号、规格；WDZ-YJY-5*6 3.材质、类型；干包式铜芯电力电缆终端头 制安截面16mm2以下 |  | 个 | 4
98 | 030411004001 | 配线 | 1.名称：吊顶内配线（操作高度增加费 ) 2.材质：铜芯交联聚乙烯绝缘无卤低烟阻燃电线 |  | m | 16297.71
本页小计
注：为计取规费等的使用，可在表中增设其中：“定额人工费”
表—08
分部分项工程和单价措施项目清单与计价表
工程名称：电气工程 |  |  |  | 标段：鄂尔多斯市阳光大厦裙楼外墙保温等维修工程施工 |  |  |  | 第 13 页 共 14 页
序号 | 项目编码 | 项目名称 | 项目特征描述 |  | 计量单位 | 工程量 | 金额（元）
[7 empty] | 综合单价 |  | 合价 | 其中
暂估价
3.规格：WDZ-BYJ-4mm2 4.配置形式：穿管或桥架暗敷
99 | 030411004002 | 配线 | 1.名称：竖井内配线 2.材质：铜芯交联聚乙烯绝缘无卤低烟阻燃电线 3.规格：WDZ-BYJ-4mm2 4.配置形式：穿管或桥架暗敷 |  | m | 555.2
100 | 030411004003 | 配线 | 1.名称：配线 2.材质：铜芯交联聚乙烯绝缘无卤低烟阻燃电线 3.规格：WDZ-BYJ-4mm2 4.配置形式：穿管或桥架暗敷 |  | m | 203.3
101 | 030411004004 | 配线 | 1.名称：吊顶内配线（操作高度增加费 ) 2.材质：铜芯交联聚乙烯绝缘无卤低烟阻燃电线 3.规格：WDZ-BYJ-6mm2 4.配置形式：穿管或桥架暗敷 |  | m | 132.04
102 | 030411004005 | 配线 | 1.名称：竖井内配线 2.材质：铜芯交联聚乙烯绝缘无卤低烟阻燃电线 3.规格：WDZ-BYJ-6mm2 4.配置形式：穿管或桥架暗敷 |  | m | 9.4
103 | 030411004006 | 配线 | 1.名称：配线 2.材质：铜芯交联聚乙烯绝缘无卤低烟阻燃电线 3.规格：WDZ-BYJ-6mm2 4.配置形式：穿管或桥架暗敷 |  | m | 18
104 | 030413003001 | 打洞（孔） | 1.名称:吊顶内砖墙开洞及堵洞（操作高度增加费 ) 2.规格：≤DN150 3.材质:不低于墙体耐火极限的不燃烧体或防火封堵材料、洞口做防水处理 4.其他详见图纸设计要求及相关规范 |  | 个 | 2
105 | 030413003002 | 打洞（孔） | 1.名称:吊顶内砖墙开洞及堵洞（操作高度增加费 ) |  | 个 | 98
本页小计
注：为计取规费等的使用，可在表中增设其中：“定额人工费”
表—08
分部分项工程和单价措施项目清单与计价表
工程名称：电气工程 |  |  |  | 标段：鄂尔多斯市阳光大厦裙楼外墙保温等维修工程施工 |  |  |  | 第 14 页 共 14 页
序号 | 项目编码 | 项目名称 | 项目特征描述 |  | 计量单位 | 工程量 | 金额（元）
[7 empty] | 综合单价 |  | 合价 | 其中
暂估价
2.规格：≤DN50 3.材质:不低于墙体耐火极限的不燃烧体或防火封堵材料 4.其他详见图纸设计要求及相关规范
106 | 030413003003 | 打洞（孔） | 1.名称:吊顶内砖墙开洞及堵洞（操作高度增加费 ) 2.规格：≤DN25 3.材质:不低于墙体耐火极限的不燃烧体或防火封堵材料 4.其他详见图纸设计要求及相关规范 |  | 个 | 108
107 | 030412001001 | 整理原有线路 | 1、施工过程中、整修，接通、梳理原有管线 2、不得造成损坏，造成的损坏要进行折价赔偿 |  | 工日 | 16
108 | 030414002001 | 送配电装置系统 | 送配电装置系统调试 交流供电≤1kV |  | 系统 | 1
分部小计
措施项目
109 | 031301017001 | 脚手架搭拆 | 脚手架搭拆 |  | 项 | 1
分部小计
本页小计
合 计
注：为计取规费等的使用，可在表中增设其中：“定额人工费”
表—08

## 表-11 总价措施项目清单与计价表
总价措施项目清单与计价表
工程名称：电气工程 |  |  | 标段：鄂尔多斯市阳光大厦裙楼外墙保温等维修工程施工 | [5 empty] | 第 1 页 共 1 页
序号 | 项目编码 | 项目名称 |  | 计算基础 | 费率(%) | 金额(元) |  | 调整费率(%) |  | 调整后金额(元) | 备注
1 | 011707001 | 安全文明施工费
1.1 | 011707001001 | 安全文明施工与环境保护费 |  | 分部分项人工费+技术措施项目人工费 | 2
1.2 | 011707001002 | 临时设施费 |  | 分部分项人工费+技术措施项目人工费 | 1
2 | 011707005001 | 雨季施工增加费 |  | 分部分项人工费+技术措施项目人工费 | 0.5
3 | 011707004001 | 二次搬运费 |  | 分部分项人工费+技术措施项目人工费 | 1
4 | 01B001 | 特殊地区施工增加费 |  | 分部分项人工费+技术措施项目人工费 | 0
5 | 011707002001 | 夜间施工增加费
6 | 011707002002 | 白天在地下室施工增加费
7 | 011707005002 | 冬季施工增加费
合 计
编制人（造价人员）： | [6 empty] | 复核人（造价工程师）：
注：1.“计算基础”中安全文明施工费可为“定额基价”、“定额人工费”或“定额人工费+定额机械费”，其他项目可为“定额人工费”或“定额人工费+定额机械费”。 2.按施工方案计算的措施费，若无“计算基础”和“费率”的数值，也可只填“金额”数值，但应在备注栏说明施工方案出处或计算方法。
表-11

## 表-13 规费、税金项目清单与计价表
规费、税金项目计价表
工程名称：电气工程 |  | 标段：鄂尔多斯市阳光大厦裙楼外墙保温等维修工程施工 |  |  |  | 第 1 页 共 1 页
序号 | 项目名称 |  | 计算基础 |  | 计算基数 |  | 计算费率(%) | 金额（元）
1 | 规费 |  | 环境保护税
1.4 | 环境保护税
2 | 税金 |  | 税前工程造价 |  |  |  | 9
合 计
编制人（造价人员）： |  |  |  | 复核人（造价工程师）：
表-13