## 表-08 分部分项工程和单价措施项目清单与计价表
分部分项工程和单价措施项目清单与计价表
工程名称：空调工程 |  |  |  | 标段：鄂尔多斯市阳光大厦裙楼外墙保温等维修工程施工 |  |  |  | 第 1 页 共 23 页
序号 | 项目编码 | 项目名称 | 项目特征描述 |  | 计量单位 | 工程量 | 金额（元）
[7 empty] | 综合单价 |  | 合价 | 其中
暂估价
空调水
1 | 031001004001 | 铜管 | 1.名称：磷脱氧无缝紫铜管（含管件及分歧器、操作高度增加费 ) 2.介质：制冷剂 3.规格、压力等级:φ50.80mm 4.连接形式：钎焊 5.安装部位：吊顶内 6.气压试验及吹扫设计要求 7.保温:橡塑保温 20mm厚 |  | m | 48.62
2 | 031001004002 | 铜管 | 1.名称：磷脱氧无缝紫铜管（含管件及分歧器） 2.介质：制冷剂 3.规格、压力等级:φ50.80mm 4.连接形式：钎焊 5.安装部位：室内 6.气压试验及吹扫设计要求 7.保温:橡塑保温 20mm厚 |  | m | 10.8
3 | 031001004003 | 铜管 | 1.名称：磷脱氧无缝紫铜管（含管件及分歧器） 2.介质：制冷剂 3.规格、压力等级:φ50.80mm 4.连接形式：钎焊 5.安装部位：室外 6.气压试验及吹扫设计要求 7.保温:橡塑保温 40mm厚 稀松布 外涂防晒漆3层 |  | m | 21.46
4 | 031001004004 | 铜管 | 1.名称：磷脱氧无缝紫铜管（含管件及分歧器、操作高度增加费 ) 2.介质：制冷剂 3.规格、压力等级:φ44.45mm 4.连接形式：钎焊 5.安装部位：吊顶内 6.气压试验及吹扫设计要求 7.保温:橡塑保温 20mm厚 |  | m | 79.63
本页小计
注：为计取规费等的使用，可在表中增设其中：“定额人工费”
表—08
分部分项工程和单价措施项目清单与计价表
工程名称：空调工程 |  |  |  | 标段：鄂尔多斯市阳光大厦裙楼外墙保温等维修工程施工 |  |  |  | 第 2 页 共 23 页
序号 | 项目编码 | 项目名称 | 项目特征描述 |  | 计量单位 | 工程量 | 金额（元）
[7 empty] | 综合单价 |  | 合价 | 其中
暂估价
5 | 031001004005 | 铜管 | 1.名称：磷脱氧无缝紫铜管（含管件及分歧器 ) 2.介质：制冷剂 3.规格、压力等级:φ44.45mm 4.连接形式：钎焊 5.安装部位：室内 6.气压试验及吹扫设计要求 7.保温:橡塑保温 20mm厚 |  | m | 68.4
6 | 031001004006 | 铜管 | 1.名称：磷脱氧无缝紫铜管（含管件及分歧器） 2.介质：制冷剂 3.规格、压力等级:φ44.45mm 4.连接形式：钎焊 5.安装部位：室外 6.气压试验及吹扫设计要求 7.保温:橡塑保温 40mm厚 稀松布 外涂防晒漆3层 |  | m | 35.15
7 | 031001004007 | 铜管 | 1.名称：磷脱氧无缝紫铜管（含管件及分歧器、操作高度增加费 ) 2.介质：制冷剂 3.规格、压力等级:φ41.28mm 4.连接形式：钎焊 5.安装部位：吊顶内 6.气压试验及吹扫设计要求 7.保温:橡塑保温 20mm厚 |  | m | 107.53
8 | 031001004008 | 铜管 | 1.名称：磷脱氧无缝紫铜管（含管件及分歧器 ) 2.介质：制冷剂 3.规格、压力等级:φ41.28mm 4.连接形式：钎焊 5.安装部位：室内 6.气压试验及吹扫设计要求 7.保温:橡塑保温 20mm厚 |  | m | 89.6
9 | 031001004009 | 铜管 | 1.名称：磷脱氧无缝紫铜管（（含管件及分歧器） |  | m | 85.98
本页小计
注：为计取规费等的使用，可在表中增设其中：“定额人工费”
表—08
分部分项工程和单价措施项目清单与计价表
工程名称：空调工程 |  |  |  | 标段：鄂尔多斯市阳光大厦裙楼外墙保温等维修工程施工 |  |  |  | 第 3 页 共 23 页
序号 | 项目编码 | 项目名称 | 项目特征描述 |  | 计量单位 | 工程量 | 金额（元）
[7 empty] | 综合单价 |  | 合价 | 其中
暂估价
2.介质：制冷剂 3.规格、压力等级:φ41.28mm 4.连接形式：钎焊 5.安装部位：室外 6.气压试验及吹扫设计要求 7.保温:橡塑保温 40mm厚 稀松布 外涂防晒漆3层
10 | 031001004010 | 铜管 | 1.名称：磷脱氧无缝紫铜管（含管件及分歧器、操作高度增加费 ) 2.介质：制冷剂 3.规格、压力等级:φ38.10mm 4.连接形式：钎焊 5.安装部位：吊顶内 6.气压试验及吹扫设计要求 7.保温:橡塑保温20mm厚 |  | m | 284
11 | 031001004011 | 铜管 | 1.名称：磷脱氧无缝紫铜管（含管件及分歧器 ) 2.介质：制冷剂 3.规格、压力等级:φ38.10mm 4.连接形式：钎焊 5.安装部位：室内 6.气压试验及吹扫设计要求 7.保温:橡塑保温20mm厚 |  | m | 70.4
12 | 031001004012 | 铜管 | 1.名称：磷脱氧无缝紫铜管（含管件及分歧器） 2.介质：制冷剂 3.规格、压力等级:φ38.10mm 4.连接形式：钎焊 5.安装部位：室外 6.气压试验及吹扫设计要求 7.保温:橡塑保温 40mm厚 稀松布 外涂防晒漆3层 |  | m | 127.46
13 | 031001004013 | 铜管 | 1.名称：磷脱氧无缝紫铜管（含管件及分歧器、操作高度增加费 ) 2.介质：制冷剂 3.规格、压力等级:φ31.75mm |  | m | 502.78
本页小计
注：为计取规费等的使用，可在表中增设其中：“定额人工费”
表—08
分部分项工程和单价措施项目清单与计价表
工程名称：空调工程 |  |  |  | 标段：鄂尔多斯市阳光大厦裙楼外墙保温等维修工程施工 |  |  |  | 第 4 页 共 23 页
序号 | 项目编码 | 项目名称 | 项目特征描述 |  | 计量单位 | 工程量 | 金额（元）
[7 empty] | 综合单价 |  | 合价 | 其中
暂估价
4.连接形式：钎焊 5.安装部位：吊顶内 6.气压试验及吹扫设计要求 7.保温:橡塑保温 20mm厚
14 | 031001004014 | 铜管 | 1.名称：磷脱氧无缝紫铜管（含管件及分歧器 ) 2.介质：制冷剂 3.规格、压力等级:φ31.75mm 4.连接形式：钎焊 5.安装部位：室内 6.气压试验及吹扫设计要求 7.保温:橡塑保温 20mm厚 |  | m | 96.8
15 | 031001004015 | 铜管 | 1.名称：磷脱氧无缝紫铜管（含管件及分歧器） 2.介质：制冷剂 3.规格、压力等级:φ31.75mm 4.连接形式：钎焊 5.安装部位：室外 6.气压试验及吹扫设计要求 7.保温:橡塑保温 40mm厚 稀松布 外涂防晒漆3层 |  | m | 27.1
16 | 031001004016 | 铜管 | 1.名称：磷脱氧无缝紫铜管（含管件及分歧器、操作高度增加费 ) 2.介质：制冷剂 3.规格、压力等级:φ28.58mm 4.连接形式：钎焊 5.安装部位：吊顶内 6.气压试验及吹扫设计要求 7.保温:橡塑保温20mm厚 |  | m | 316.33
17 | 031001004017 | 铜管 | 1.名称：磷脱氧无缝紫铜管（含管件及分歧器 ) 2.介质：制冷剂 3.规格、压力等级:φ28.58mm 4.连接形式：钎焊 5.安装部位：室内 |  | m | 44.4
本页小计
注：为计取规费等的使用，可在表中增设其中：“定额人工费”
表—08
分部分项工程和单价措施项目清单与计价表
工程名称：空调工程 |  |  |  | 标段：鄂尔多斯市阳光大厦裙楼外墙保温等维修工程施工 |  |  |  | 第 5 页 共 23 页
序号 | 项目编码 | 项目名称 | 项目特征描述 |  | 计量单位 | 工程量 | 金额（元）
[7 empty] | 综合单价 |  | 合价 | 其中
暂估价
6.气压试验及吹扫设计要求 7.保温:橡塑保温20mm厚
18 | 031001004018 | 铜管 | 1.名称：磷脱氧无缝紫铜管（含管件及分歧器） 2.介质：制冷剂 3.规格、压力等级:φ28.58mm 4.连接形式：钎焊 5.安装部位：室外 6.气压试验及吹扫设计要求 7.保温:橡塑保温 40mm厚 稀松布 外涂防晒漆3层 |  | m | 11.08
19 | 031001004019 | 铜管 | 1.名称：磷脱氧无缝紫铜管（含管件及分歧器、操作高度增加费 ) 2.介质：制冷剂 3.规格、压力等级:φ25.40mm 4.连接形式：钎焊 5.安装部位：吊顶内 6.气压试验及吹扫设计要求 7.保温:橡塑保温 20mm厚 |  | m | 357.31
20 | 031001004020 | 铜管 | 1.名称：磷脱氧无缝紫铜管（含管件及分歧器 ) 2.介质：制冷剂 3.规格、压力等级:φ25.40mm 4.连接形式：钎焊 5.安装部位：室内 6.气压试验及吹扫设计要求 7.保温:橡塑保温 20mm厚 |  | m | 118.4
21 | 031001004021 | 铜管 | 1.名称：磷脱氧无缝紫铜管（含管件及分歧器） 2.介质：制冷剂 3.规格、压力等级:φ25.40mm 4.连接形式：钎焊 5.安装部位：室外 6.气压试验及吹扫设计要求 7.保温:橡塑保温 40mm厚 稀松布 外涂防晒漆3层 |  | m | 56.61
22 | 03100100402 | 铜 | 1.名称：磷脱氧无缝紫铜 |  | m | 546.42
本页小计
注：为计取规费等的使用，可在表中增设其中：“定额人工费”
表—08
分部分项工程和单价措施项目清单与计价表
工程名称：空调工程 |  |  |  | 标段：鄂尔多斯市阳光大厦裙楼外墙保温等维修工程施工 |  |  |  | 第 6 页 共 23 页
序号 | 项目编码 | 项目名称 | 项目特征描述 |  | 计量单位 | 工程量 | 金额（元）
[7 empty] | 综合单价 |  | 合价 | 其中
暂估价
| 2 | 管 | 管（含管件及分歧器、操作高度增加费 ) 2.介质：制冷剂 3.规格、压力等级:φ22.23mm 4.连接形式：钎焊 5.安装部位：吊顶内 6.气压试验及吹扫设计要求 7.保温:橡塑保温 20mm厚
23 | 031001004023 | 铜管 | 1.名称：磷脱氧无缝紫铜管（含管件及分歧器 ) 2.介质：制冷剂 3.规格、压力等级:φ22.23mm 4.连接形式：钎焊 5.安装部位：室内 6.气压试验及吹扫设计要求 7.保温:橡塑保温 20mm厚 |  | m | 140
24 | 031001004024 | 铜管 | 1.名称：磷脱氧无缝紫铜管（含管件及分歧器） 2.介质：制冷剂 3.规格、压力等级:φ22.23mm 4.连接形式：钎焊 5.安装部位：室外 6.气压试验及吹扫设计要求 7.保温:橡塑保温 40mm厚 稀松布 外涂防晒漆3层 |  | m | 213.44
25 | 031001004025 | 铜管 | 1.名称：磷脱氧无缝紫铜管（含管件及分歧器、操作高度增加费 ) 2.介质：制冷剂 3.规格、压力等级:φ19.05mm 4.连接形式：钎焊 5.安装部位：吊顶内 6.气压试验及吹扫设计要求 7.保温:橡塑保温20mm厚 |  | m | 446.81
26 | 031001004026 | 铜管 | 1.名称：磷脱氧无缝紫铜管（含管件及分歧器 ) 2.介质：制冷剂 3.规格、压力等级:φ19.05mm |  | m | 93.2
本页小计
注：为计取规费等的使用，可在表中增设其中：“定额人工费”
表—08
分部分项工程和单价措施项目清单与计价表
工程名称：空调工程 |  |  |  | 标段：鄂尔多斯市阳光大厦裙楼外墙保温等维修工程施工 |  |  |  | 第 7 页 共 23 页
序号 | 项目编码 | 项目名称 | 项目特征描述 |  | 计量单位 | 工程量 | 金额（元）
[7 empty] | 综合单价 |  | 合价 | 其中
暂估价
4.连接形式：钎焊 5.安装部位：室内 6.气压试验及吹扫设计要求 7.保温:橡塑保温20mm厚
27 | 031001004027 | 铜管 | 1.名称：磷脱氧无缝紫铜管（含管件及分歧器） 2.介质：制冷剂 3.规格、压力等级:φ19.05mm 4.连接形式：钎焊 5.安装部位：室外 6.气压试验及吹扫设计要求 7.保温:橡塑保温 40mm厚 稀松布 外涂防晒漆3层 |  | m | 15.22
28 | 031001004028 | 铜管 | 1.名称：磷脱氧无缝紫铜管（含管件及分歧器、操作高度增加费 ) 2.介质：制冷剂 3.规格、压力等级:φ15.88mm 4.连接形式：钎焊 5.安装部位：吊顶内 6.气压试验及吹扫设计要求 7.保温:橡塑保温20mm厚 |  | m | 1707.04
29 | 031001004029 | 铜管 | 1.名称：磷脱氧无缝紫铜管（含管件及分歧器 ) 2.介质：制冷剂 3.规格、压力等级:φ15.88mm 4.连接形式：钎焊 5.安装部位：室内 6.气压试验及吹扫设计要求 7.保温:橡塑保温20mm厚 |  | m | 32.4
30 | 031001004030 | 铜管 | 1.名称：磷脱氧无缝紫铜管（含管件及分歧器） 2.介质：制冷剂 3.规格、压力等级:φ15.88mm 4.连接形式：钎焊 5.安装部位：室外 6.气压试验及吹扫设计要求 |  | m | 42.96
本页小计
注：为计取规费等的使用，可在表中增设其中：“定额人工费”
表—08
分部分项工程和单价措施项目清单与计价表
工程名称：空调工程 |  |  |  | 标段：鄂尔多斯市阳光大厦裙楼外墙保温等维修工程施工 |  |  |  | 第 8 页 共 23 页
序号 | 项目编码 | 项目名称 | 项目特征描述 |  | 计量单位 | 工程量 | 金额（元）
[7 empty] | 综合单价 |  | 合价 | 其中
暂估价
7.保温:橡塑保温 40mm厚 稀松布 外涂防晒漆3层
31 | 031001004031 | 铜管 | 1.名称：磷脱氧无缝紫铜管（含管件及分歧器、操作高度增加费 ) 2.介质：制冷剂 3.规格、压力等级:φ12.70mm 4.连接形式：钎焊 5.安装部位：吊顶内 6.气压试验及吹扫设计要求 7.保温:橡塑保温15mm厚 |  | m | 2652.5
32 | 031001004032 | 铜管 | 1.名称：磷脱氧无缝紫铜管（含管件及分歧器 ) 2.介质：制冷剂 3.规格、压力等级:φ12.70mm 4.连接形式：钎焊 5.安装部位：室内 6.气压试验及吹扫设计要求 7.保温:橡塑保温15mm厚 |  | m | 65.1
33 | 031001004033 | 铜管 | 1.名称：磷脱氧无缝紫铜管（含管件及分歧器、操作高度增加费 ) 2.介质：制冷剂 3.规格、压力等级:φ9.53mm 4.连接形式：钎焊 5.安装部位：吊顶内 6.气压试验及吹扫设计要求 7.保温:橡塑保温15mm厚 |  | m | 1265.62
34 | 031001004034 | 铜管 | 1.名称：磷脱氧无缝紫铜管（含管件及分歧器 ) 2.介质：制冷剂 3.规格、压力等级:φ9.53mm 4.连接形式：钎焊 5.安装部位：室内 6.气压试验及吹扫设计要求 7.保温:橡塑保温15mm厚 |  | m | 3.6
35 | 031001004035 | 铜管 | 1.名称：磷脱氧无缝紫铜管（含管件及分歧器、操作高度增加费 ) |  | m | 2212.71
本页小计
注：为计取规费等的使用，可在表中增设其中：“定额人工费”
表—08
分部分项工程和单价措施项目清单与计价表
工程名称：空调工程 |  |  |  | 标段：鄂尔多斯市阳光大厦裙楼外墙保温等维修工程施工 |  |  |  | 第 9 页 共 23 页
序号 | 项目编码 | 项目名称 | 项目特征描述 |  | 计量单位 | 工程量 | 金额（元）
[7 empty] | 综合单价 |  | 合价 | 其中
暂估价
2.介质：制冷剂 3.规格、压力等级:φ6.35mm 4.连接形式：钎焊 5.安装部位：吊顶内 6.气压试验及吹扫设计要求 7.保温:橡塑保温15mm厚
36 | 031001004036 | 铜管 | 1.名称：磷脱氧无缝紫铜管（含管件及分歧器 ) 2.介质：制冷剂 3.规格、压力等级:φ6.35mm 4.连接形式：钎焊 5.安装部位：室内 6.气压试验及吹扫设计要求 7.保温:橡塑保温15mm厚 |  | m | 65.1
37 | 031001001001 | 镀锌钢管 | 1.安装部位:吊顶内（操作高度增加费 ) 2.介质;冷凝水 3.材质、规格:热镀锌钢管 DN40 4.连接形式:丝扣连接 5.压力试验及冲洗设计要求 |  | m | 235.81
38 | 031001001002 | 镀锌钢管 | 1.安装部位:室内 2.介质;冷凝水 3.材质、规格:热镀锌钢管 DN40 4.连接形式:丝扣连接 5.压力试验及冲洗设计要求 |  | m | 108
39 | 031001001003 | 镀锌钢管 | 1.安装部位:吊顶内（操作高度增加费 ) 2.介质;冷凝水 3.材质、规格:热镀锌钢管 DN32 4.连接形式:丝扣连接 5.压力试验及冲洗设计要求 |  | m | 1515.88
40 | 031001001004 | 镀锌钢管 | 1.安装部位:室内 2.介质;冷凝水 3.材质、规格:热镀锌钢管 DN32 4.连接形式:丝扣连接 5.压力试验及冲洗设计要 |  | m | 29.4
本页小计
注：为计取规费等的使用，可在表中增设其中：“定额人工费”
表—08
分部分项工程和单价措施项目清单与计价表
工程名称：空调工程 |  |  |  | 标段：鄂尔多斯市阳光大厦裙楼外墙保温等维修工程施工 |  |  |  | 第 10 页 共 23 页
序号 | 项目编码 | 项目名称 | 项目特征描述 |  | 计量单位 | 工程量 | 金额（元）
[7 empty] | 综合单价 |  | 合价 | 其中
暂估价
求
41 | 031001001005 | 镀锌钢管 | 1.安装部位:吊顶内（操作高度增加费 ) 2.介质;冷凝水 3.材质、规格:热镀锌钢管 DN25 4.连接形式:丝扣连接 5.压力试验及冲洗设计要求 |  | m | 2923.92
42 | 031001001006 | 镀锌钢管 | 1.安装部位:室内 2.介质;冷凝水 3.材质、规格:热镀锌钢管 DN25 4.连接形式:丝扣连接 5.压力试验及冲洗设计要求 |  | m | 12
43 | 031004014001 | 给、排水附(配)件 | 1.名称：清扫口 2.规格、型号：DN40以内 |  | 个 | 23
44 | 031002001001 | 管道支架 | 1.名称：吊顶内管道支吊架制作、安装 （操作高度增加费 ) 2.材质：角钢 3.除轻锈、刷红丹防锈漆、银粉漆各两遍 |  | kg | 4627.2
45 | 031002001002 | 管道支架 | 1.名称：管道支吊架制作、安装 2.材质：角钢及圆钢 参照《暖通空调设计选用手册》 中国标 19k112 3.除轻锈、刷红丹防锈漆、银粉漆各两遍 |  | kg | 1156.8
46 | 031208002001 | 管道绝热 | 1.绝热材料品种：橡塑外加铝箔保温 2.绝热厚度：20mm 3.管道外径：50以下 |  | m3 | 8.58
47 | 030413003001 | 打洞（孔） | 1.名称:吊顶内砖墙开洞及堵洞（操作高度增加费 ) 2.规格：≤DN65 3.材质:不低于墙体耐火极限的不燃烧体或防火封堵材料 4.其他详见图纸设计要求及相关规范 |  | 个 | 3
48 | 030413003002 | 打洞（孔） | 1.名称:吊顶内混凝土楼 |  | 个 | 2
本页小计
注：为计取规费等的使用，可在表中增设其中：“定额人工费”
表—08
分部分项工程和单价措施项目清单与计价表
工程名称：空调工程 |  |  |  | 标段：鄂尔多斯市阳光大厦裙楼外墙保温等维修工程施工 |  |  |  | 第 11 页 共 23 页
序号 | 项目编码 | 项目名称 | 项目特征描述 |  | 计量单位 | 工程量 | 金额（元）
[7 empty] | 综合单价 |  | 合价 | 其中
暂估价
板开洞及堵洞（操作高度增加费 ) 2.规格：≤DN65 3.材质:不低于楼板耐火极限的不燃烧体或防火封堵材料 4.其他详见图纸设计要求及相关规范
49 | 031002003001 | 套管 | 1.名称：一般钢套管制作安装 2.材质：钢制 3.规格型号：≤DN65 |  | 个 | 5
50 | 030413003003 | 打洞（孔） | 1.名称:吊顶内砖墙开洞及堵洞（操作高度增加费 ) 2.规格：≤DN50 3.材质:不低于墙体耐火极限的不燃烧体或防火封堵材料 4.其他详见图纸设计要求及相关规范 |  | 个 | 56
51 | 030413003004 | 打洞（孔） | 1.名称:吊顶内混凝土楼板开洞及堵洞（操作高度增加费 ) 2.规格：≤DN50 3.材质:不低于楼板耐火极限的不燃烧体或防火封堵材料 4.其他详见图纸设计要求及相关规范 |  | 个 | 18
52 | 031002003002 | 套管 | 1.名称：一般钢套管制作安装 2.材质：钢制 3.规格型号：≤DN50 |  | 个 | 74
53 | 030413003005 | 打洞（孔） | 1.名称:吊顶内砖墙开洞及堵洞（操作高度增加费 ) 2.规格：≤DN32 3.材质:不低于墙体耐火极限的不燃烧体或防火封堵材料 4.其他详见图纸设计要求及相关规范 |  | 个 | 62
54 | 030413003006 | 打洞（孔） | 1.名称:吊顶内混凝土楼板开洞及堵洞（操作高度增加费 ) |  | 个 | 23
本页小计
注：为计取规费等的使用，可在表中增设其中：“定额人工费”
表—08
分部分项工程和单价措施项目清单与计价表
工程名称：空调工程 |  |  |  | 标段：鄂尔多斯市阳光大厦裙楼外墙保温等维修工程施工 |  |  |  | 第 12 页 共 23 页
序号 | 项目编码 | 项目名称 | 项目特征描述 |  | 计量单位 | 工程量 | 金额（元）
[7 empty] | 综合单价 |  | 合价 | 其中
暂估价
2.规格：≤DN32 3.材质:不低于楼板耐火极限的不燃烧体或防火封堵材料 4.其他详见图纸设计要求及相关规范
55 | 031002003003 | 套管 | 1.名称：一般钢套管制作安装 2.材质：钢制 3.规格型号：≤DN32 |  | 个 | 85
56 | 030815001001 | 制冷液 | 1.名称:制冷液 |  | kg | 200
57 | 030701004001 | 风机盘管 | 1.名称：四面出风型多联机室内机 RCI-28FSKNQ 2.型号、规格：制冷量:2.8kW 供热量:3.3kW风量:648m/h3 功率:20W 3.安装形式：吊装 4.隔振垫(器）、支架形式、材质:均设减震器、带遥控开关 且满足图纸设计及使用要求 |  | 台 | 2
58 | 030701004002 | 风机盘管 | 1.名称：四面出风型多联机室内机 RCI-36FSKNQ 2.型号、规格：制冷量:3.6kW 供热量:4.2kW 风量:708m/h3 功率:30W 3.安装形式：吊装 4.隔振垫(器）、支架形式、材质:均设减震器、带遥控开关 且满足图纸设计及使用要求 |  | 台 | 3
59 | 030701004003 | 风机盘管 | 1.名称：四面出风型多联机室内机 RCI-40FSKNQ 2.型号、规格：制冷量:4.3kW 供热量:4.9kW风量:816m/h3功率:30W 3.安装形式：吊装 4.隔振垫(器）、支架形式、材质:均设减震器、带遥控开关 且满足图纸设计及使用要求 |  | 台 | 1
60 | 030701004004 | 风机盘管 | 1.名称：四面出风型多联机室内机 RCI-45FSKNQ 2.型号、规格：制冷量:4.5kW 供热量:5.0kW风量:816m/h3功率:30W |  | 台 | 2
本页小计
注：为计取规费等的使用，可在表中增设其中：“定额人工费”
表—08
分部分项工程和单价措施项目清单与计价表
工程名称：空调工程 |  |  |  | 标段：鄂尔多斯市阳光大厦裙楼外墙保温等维修工程施工 |  |  |  | 第 13 页 共 23 页
序号 | 项目编码 | 项目名称 | 项目特征描述 |  | 计量单位 | 工程量 | 金额（元）
[7 empty] | 综合单价 |  | 合价 | 其中
暂估价
3.安装形式：吊装 4.隔振垫(器）、支架形式、材质:均设减震器、带遥控开关 且满足图纸设计及使用要求
61 | 030701004005 | 风机盘管 | 1.名称：四面出风型多联机室内机 RCI-50FSKNQ 2.型号、规格：制冷量:5.0kW 供热量:5.6kW风量:930m/h3功率:40W 3.安装形式：吊装 4.隔振垫(器）、支架形式、材质:均设减震器、带遥控开关 且满足图纸设计及使用要求 |  | 台 | 20
62 | 030701004006 | 风机盘管 | 1.名称：四面出风型多联机室内机 RCI-56FSKNQ 2.型号、规格：制冷量:制冷量:5.6kW 供热量:6.5kW风量:930m/h3功率:40W 3.安装形式：吊装 4.隔振垫(器）、支架形式、材质:均设减震器、带遥控开关 且满足图纸设计及使用要求 |  | 台 | 20
63 | 030701004007 | 风机盘管 | 1.名称：四面出风型多联机室内机 RCI-63FSKNQ 2.型号、规格：制冷量:6.3kW 供热量:7.5kW风量:1020m/h3功率:60W 3.安装形式：吊装 4.隔振垫(器）、支架形式、材质:均设减震器、带遥控开关 且满足图纸设计及使用要求 |  | 台 | 18
64 | 030701004008 | 风机盘管 | 1.名称：四面出风型多联机室内机 RCI-71FSKNQ 2.型号、规格：制冷量:7.1kW 供热量:8.5kW风量:1080m/h3功率:70W 3.安装形式：吊装 4.隔振垫(器）、支架形式、材质:均设减震器、带遥控开关 且满足图纸设计及使用要求 |  | 台 | 42
65 | 03070100400 | 风机盘 | 1.名称：四面出风型多联 |  | 台 | 25
本页小计
注：为计取规费等的使用，可在表中增设其中：“定额人工费”
表—08
分部分项工程和单价措施项目清单与计价表
工程名称：空调工程 |  |  |  | 标段：鄂尔多斯市阳光大厦裙楼外墙保温等维修工程施工 |  |  |  | 第 14 页 共 23 页
序号 | 项目编码 | 项目名称 | 项目特征描述 |  | 计量单位 | 工程量 | 金额（元）
[7 empty] | 综合单价 |  | 合价 | 其中
暂估价
| 9 | 管 | 机室内机RCI-80FSKNQ 2.型号、规格：制冷量:8.4kW 供热量:9.6kW风量:1122m/h3 功率:60W 3.安装形式：吊装 4.隔振垫(器）、支架形式、材质:均设减震器、带遥控开关 且满足图纸设计及使用要求
66 | 030701004010 | 风机盘管 | 1.名称：四面出风型多联机室内机RCI-100FSKNQ 2.型号、规格：制冷量:10kW 供热量:11.2kW 风量:1488m/h3功率:130W 3.安装形式：吊装 4.隔振垫(器）、支架形式、材质:均设减震器、带遥控开关 且满足图纸设计及使用要求 |  | 台 | 8
67 | 030701004011 | 风机盘管 | 1.名称：四面出风型多联机室内机 RCI-112FSKNQ 2.型号、规格：制冷量:11.2kW 供热量:13.0kW 风量:1488m/h3 功率:130W 3.安装形式：吊装 4.隔振垫(器）、支架形式、材质:均设减震器、带遥控开关 且满足图纸设计及使用要求 |  | 台 | 13
68 | 030701004012 | 风机盘管 | 1.名称：四面出风型多联机室内机 RCI-125FSKNQ 2.型号、规格：制冷量:12.5kW 供热量:14.0kW 风量:1632m/h3 功率:130W 3.安装形式：吊装 4.隔振垫(器）、支架形式、材质:均设减震器、带遥控开关 且满足图纸设计及使用要求 |  | 台 | 31
69 | 030701004013 | 风机盘管 | 1.名称：四面出风型多联机室内机RCI-142FSKNQ 2.型号、规格：制冷量:14.2kW 供热量:16.3kW 风量:1632m/h3 功率:130W |  | 台 | 27
本页小计
注：为计取规费等的使用，可在表中增设其中：“定额人工费”
表—08
分部分项工程和单价措施项目清单与计价表
工程名称：空调工程 |  |  |  | 标段：鄂尔多斯市阳光大厦裙楼外墙保温等维修工程施工 |  |  |  | 第 15 页 共 23 页
序号 | 项目编码 | 项目名称 | 项目特征描述 |  | 计量单位 | 工程量 | 金额（元）
[7 empty] | 综合单价 |  | 合价 | 其中
暂估价
3.安装形式：吊装 4.隔振垫(器）、支架形式、材质:均设减震器、带遥控开关 且满足图纸设计及使用要求
70 | 030701004014 | 风机盘管 | 1.名称：两面出风型多联机室内机 RCD-22FSKDNQ 2.型号、规格： 制冷量:2.2kW 供热量:2.8kW 风量:432m/h3 功率:20W 3.安装形式：吊装 4.隔振垫(器）、支架形式、材质:均设减震器、带遥控开关 且满足图纸设计及使用要求 |  | 台 | 55
71 | 030701004015 | 风机盘管 | 1.名称：两面出风型多联机室内机 RCD-28FSKDNQ 2.型号、规格： 制冷量:2.8kW 供热量:3.3kW风量:504m/h 3 功率:20W 3.安装形式：吊装 4.隔振垫(器）、支架形式、材质:均设减震器、带遥控开关 且满足图纸设计及使用要求 |  | 台 | 40
72 | 030701004016 | 风机盘管 | 1.名称：两面出风型多联机室内机RCD-36FSKDNQ 2.型号、规格： 制冷量:3.6kW 供热量:4.0kW风量:552m/h 3 功率:20W 3.安装形式：吊装 4.隔振垫(器）、支架形式、材质:均设减震器、带遥控开关 且满足图纸设计及使用要求 |  | 台 | 66
73 | 030701004017 | 风机盘管 | 1.名称：两面出风型多联机室内机 RCD-40FSKDNQ 2.型号、规格： 制冷量:4.3kW 供热量:4.9kW风量:690m/h3功率:30W 3.安装形式：吊装 4.隔振垫(器）、支架形式、材质:均设减震器、带遥控开关 且满足图纸设计及使用要求 |  | 台 | 53
74 | 030701004018 | 风机盘管 | 1.名称：两面出风型多联 |  | 台 | 9
本页小计
注：为计取规费等的使用，可在表中增设其中：“定额人工费”
表—08
分部分项工程和单价措施项目清单与计价表
工程名称：空调工程 |  |  |  | 标段：鄂尔多斯市阳光大厦裙楼外墙保温等维修工程施工 |  |  |  | 第 16 页 共 23 页
序号 | 项目编码 | 项目名称 | 项目特征描述 |  | 计量单位 | 工程量 | 金额（元）
[7 empty] | 综合单价 |  | 合价 | 其中
暂估价
机室内机 RCD-45FSKDNQ 2.型号、规格：制冷量:4.5kW 供热量:5.0kW 风量:690m/h3功率:30W 3.安装形式：吊装 4.隔振垫(器）、支架形式、材质:均设减震器、带遥控开关 且满足图纸设计及使用要求
75 | 030701004019 | 风机盘管 | 1.名称：两面出风型多联机室内机 RCD-50FSKDNQ 2.型号、规格：制冷量:5.0kW 供热量:5.6kW 风量:780m/h3 功率:40W 3.安装形式：吊装 4.隔振垫(器）、支架形式、材质:均设减震器、带遥控开关 且满足图纸设计及使用要求 |  | 台 | 33
76 | 030701004020 | 风机盘管 | 1.名称：两面出风型多联机室内机 RCD-56FSKDNQ 2.型号、规格：制冷量:5.6kW 供热量:6.5kW3 风量:780m/h 功率:40W 3.安装形式：吊装 4.隔振垫(器）、支架形式、材质:均设减震器、带遥控开关 且满足图纸设计及使用要求 |  | 台 | 15
77 | 030701004021 | 风机盘管 | 1.名称：两面出风型多联机室内机 RCD-63FSKDNQ 2.型号、规格：制冷量:6.3kW 供热量:7.1kW 风量:780m/h3 功率:40W 3.安装形式：吊装 4.隔振垫(器）、支架形式、材质:均设减震器、带遥控开关 且满足图纸设计及使用要求 |  | 台 | 18
78 | 030701004022 | 风机盘管 | 1.名称：两面出风型多联机室内机 RCD-71FSKDNQ 2.型号、规格：制冷量:7.1kW 供热量:8.0kW 风量:858m/h3 功率:50W 3.安装形式：吊装 4.隔振垫(器）、支架形 |  | 台 | 6
本页小计
注：为计取规费等的使用，可在表中增设其中：“定额人工费”
表—08
分部分项工程和单价措施项目清单与计价表
工程名称：空调工程 |  |  |  | 标段：鄂尔多斯市阳光大厦裙楼外墙保温等维修工程施工 |  |  |  | 第 17 页 共 23 页
序号 | 项目编码 | 项目名称 | 项目特征描述 |  | 计量单位 | 工程量 | 金额（元）
[7 empty] | 综合单价 |  | 合价 | 其中
暂估价
式、材质:均设减震器、带遥控开关 且满足图纸设计及使用要求
79 | 030701004023 | 风机盘管 | 1.名称：两面出风型多联机室内机 RCD-80FSKDNQ 2.型号、规格：制冷量:8.4kW 供热量:9.0kW 风量:936m/h3 功率:70W 3.安装形式：吊装 4.隔振垫(器）、支架形式、材质:均设减震器、带遥控开关 且满足图纸设计及使用要求 |  | 台 | 1
80 | 030701004024 | 风机盘管 | 1.名称：两面出风型多联机室内机RCD-112FSKDNQ 2.型号、规格：制冷量:11.2kW 供热量:13.0kW 风量:1386m/h3 功率:90W 3.安装形式：吊装 4.隔振垫(器）、支架形式、材质:均设减震器、带遥控开关 且满足图纸设计及使用要求 |  | 台 | 9
81 | 030701004025 | 高静压型多联机室内机 | 1.名称：高静压型多联机室内机 RPI-112FSN6QHC 2.型号、规格：制冷量:11.2kW 供热量:13.0kW 风量:1440m/h3 静压:90 Pa 功率:248W 3.安装形式：吊装 4.隔振垫(器）、支架形式、材质:均设减震器、带遥控开关 且满足图纸设计及使用要求 |  | 台 | 9
82 | 030701004026 | 高静压型多联机室内机 | 1.名称：高静压型多联机室内机 RPI-140FSN6QHC 2.型号、规格：制冷量:14.2kW 供热量:16.3kW 风量:1740m/h 3 静压:90 Pa 功率:341W 3.安装形式：吊装 4.隔振垫(器）、支架形式、材质:均设减震器、 |  | 台 | 9
本页小计
注：为计取规费等的使用，可在表中增设其中：“定额人工费”
表—08
分部分项工程和单价措施项目清单与计价表
工程名称：空调工程 |  |  |  | 标段：鄂尔多斯市阳光大厦裙楼外墙保温等维修工程施工 |  |  |  | 第 18 页 共 23 页
序号 | 项目编码 | 项目名称 | 项目特征描述 |  | 计量单位 | 工程量 | 金额（元）
[7 empty] | 综合单价 |  | 合价 | 其中
暂估价
带遥控开关 且满足图纸设计及使用要求
83 | 030701003001 | 新风机 | 1.名称：新风机 RPI-140KFN8QD/108 2.型号、规格：制冷量:14.0kW供热量:13.7kW 风量:940m/h 3 功率:0.3KW 3.安装形式：吊装 4.隔振垫(器）、支架形式、材质:均设减震器、带遥控开关 且满足图纸设计及使用要求 |  | 台 | 10
84 | 030701003002 | 新风机 | 1.名称：新风机 RPI-280KFN8QD/108 2.型号、规格：风量:1900m/h 3 制冷量:28.0kW供热量:24.5kW 功率:0.5KW 3.安装形式：吊装 4.隔振垫(器）、支架形式、材质:均设减震器、带遥控开关 且满足图纸设计及使用要求 |  | 台 | 17
85 | 030701003003 | 多联机室外机 | 1.名称：多联机室外机 RAS-400FSDENY5 2.型号、规格：制冷量:40.0kW 制热量:45.0kW 制冷功率:9.6kW制热功率:9.6kW 3.安装形式：落地安装 4.混凝土基础、均设减震器、 且满足图纸设计及使用要求 |  | 台 | 1
86 | 030701003004 | 多联机室外机 | 1.名称：多联机室外机 RAS-450FSDENY5Q 2.型号、规格：制冷量:45.0kW 制热量:50.0kW 制冷功率:11.5kW制热功率:10.9kW 3.安装形式：落地安装 4.混凝土基础、均设减震器、 且满足图纸设计及使用要求 |  | 台 | 1
87 | 030701003005 | 多联机室外机 | 1.名称：多联机室外机 |  | 台 | 2
本页小计
注：为计取规费等的使用，可在表中增设其中：“定额人工费”
表—08
分部分项工程和单价措施项目清单与计价表
工程名称：空调工程 |  |  |  | 标段：鄂尔多斯市阳光大厦裙楼外墙保温等维修工程施工 |  |  |  | 第 19 页 共 23 页
序号 | 项目编码 | 项目名称 | 项目特征描述 |  | 计量单位 | 工程量 | 金额（元）
[7 empty] | 综合单价 |  | 合价 | 其中
暂估价
RAS-504FSDENY5 Q 2.型号、规格：制冷量:50.4kW 制热量:56.5kW 制冷功率:12.5kW 制热功率:12.7kW 3.安装形式：落地安装 4.混凝土基础、均设减震器、 且满足图纸设计及使用要求
88 | 030701003006 | 多联机室外机 | 1.名称：多联机室外机 RAS-560FSDENY5Q 2.型号、规格： 制冷量:56.0kW 制热量:63.0kW 制冷功率:14.6kW 制热功率:14.7kW 3.安装形式：落地安装 4.混凝土基础、均设减震器、 且满足图纸设计及使用要求 |  | 台 | 1
89 | 030701003007 | 多联机室外机 | 1.名称：多联机室外机 RAS-735FSDENY5Q 2.型号、规格：制冷量:73.5kW制热量:82.5kW制冷功率:19.1kW 制热功率:19.4kW 3.安装形式：落地安装 4.混凝土基础、均设减震器、 且满足图纸设计及使用要求 |  | 台 | 1
90 | 030701003008 | 多联机室外机 | 1.名称：多联机室外机 RAS-785FSDENY5Q 2.型号、规格： 制冷量:78.5kW 制热量:87.5kW 制冷功率:19.7kW 制热功率:20.3kW 3.安装形式：落地安装 4.混凝土基础、均设减震器、 且满足图纸设计及使用要求 |  | 台 | 3
91 | 030701003009 | 多联机室外机 | 1.名称：多联机室外机RAS-850FSDENY5Q 2.型号、规格： 制冷量:85.0kW 制热量:95.0kW 制冷功率:22.3kW 制热功 |  | 台 | 6
本页小计
注：为计取规费等的使用，可在表中增设其中：“定额人工费”
表—08
分部分项工程和单价措施项目清单与计价表
工程名称：空调工程 |  |  |  | 标段：鄂尔多斯市阳光大厦裙楼外墙保温等维修工程施工 |  |  |  | 第 20 页 共 23 页
序号 | 项目编码 | 项目名称 | 项目特征描述 |  | 计量单位 | 工程量 | 金额（元）
[7 empty] | 综合单价 |  | 合价 | 其中
暂估价
率:22.6kW 3.安装形式：落地安装 4.混凝土基础、均设减震器、 且满足图纸设计及使用要求
92 | 030701003010 | 多联机室外机 | 1.名称：多联机室外机 RAS-954FSDENY5Q 2.型号、规格：制冷量:95.4kW 制热量:106.5kW制冷功率:25.4kW制热功率:25.4kW 3.安装形式：落地安装 4.混凝土基础、均设减震器、 且满足图纸设计及使用要求 |  | 台 | 3
93 | 030701003011 | 多联机室外机 | 1.名称：多联机室外机 RAS-1010FSDENY5Q 2.型号、规格：制冷量:101.1kW 制热量:113.0kW 制冷功率:27.3kW 制热功率:27.1kW 3.安装形式：落地安装 4.混凝土基础、均设减震器、 且满足图纸设计及使用要求 |  | 台 | 3
94 | 030701003012 | 多联机室外机 | 1.名称：多联机室外机 RAS-1120FSDENY5Q 2.型号、规格：制冷量:112.0kW制热量:125.5kW 制冷功率:31.4kW 制热功率:31.4kW 3.安装形式：落地安装 4.混凝土基础、均设减震器、 且满足图纸设计及使用要求 |  | 台 | 2
95 | 030701003013 | 多联机室外机 | 1.名称：多联机室外机 RAS-1175FSDENY5Q 2.型号、规格：制冷量:117.5kW 制热量:132.0kW 制冷功率:34.2kW 制热功率:32.9kW 3.安装形式：落地安装 4.混凝土基础、均设减震器、 且满足图纸设计及 |  | 台 | 1
本页小计
注：为计取规费等的使用，可在表中增设其中：“定额人工费”
表—08
分部分项工程和单价措施项目清单与计价表
工程名称：空调工程 |  |  |  | 标段：鄂尔多斯市阳光大厦裙楼外墙保温等维修工程施工 |  |  |  | 第 21 页 共 23 页
序号 | 项目编码 | 项目名称 | 项目特征描述 |  | 计量单位 | 工程量 | 金额（元）
[7 empty] | 综合单价 |  | 合价 | 其中
暂估价
使用要求
96 | 030701003014 | 多联机室外机 | 1.名称：多联机室外机 RAS-1175FSDENY5Q 2.型号、规格：制冷量:117.5kW 制热量:132.0kW 制冷功率:34.2kW 制热功率:32.9kW 3.安装形式：落地安装 4.混凝土基础、均设减震器、 且满足图纸设计及使用要求 |  | 台 | 1
97 | 030701003015 | 多联机室外机 | 1.名称：多联机室外机 RAS-1230FSDENY5Q 2.型号、规格：制冷量:123.0kW制热量:138.0kW制冷功率:35.8kW制热功率:35.5kW 3.安装形式：落地安装 4.混凝土基础、均设减震器、 且满足图纸设计及使用要求 |  | 台 | 1
98 | 030701003016 | 多联机室外机 | 1.名称：多联机室外机RAS-1350FSDENY5Q 2.型号、规格：制冷量:135.0kW制热量:151.5kW制冷功率:36.1kW制热功率:35.9kW 3.安装形式：落地安装 4.混凝土基础、均设减震器、 且满足图纸设计及使用要求 |  | 台 | 1
99 | 030701003017 | 多联机室外机 | 1.名称：多联机室外机RAS-1400FSDENY5Q 2.型号、规格：制冷量:140.0kW制热量:156.5kW 制冷功率:36.7kW制热功率:36.8kW 3.安装形式：落地安装 4.混凝土基础、均设减震器、 且满足图纸设计及使用要求 |  | 台 | 3
100 | 030701003018 | 多联机室外机 | 1.名称：多联机室外机 |  | 台 | 3
本页小计
注：为计取规费等的使用，可在表中增设其中：“定额人工费”
表—08
分部分项工程和单价措施项目清单与计价表
工程名称：空调工程 |  |  |  | 标段：鄂尔多斯市阳光大厦裙楼外墙保温等维修工程施工 |  |  |  | 第 22 页 共 23 页
序号 | 项目编码 | 项目名称 | 项目特征描述 |  | 计量单位 | 工程量 | 金额（元）
[7 empty] | 综合单价 |  | 合价 | 其中
暂估价
RAS-1465FSDENY5Q 2.型号、规格：制冷量:146.5kW制热量:164.0kW制冷功率:39.3kW制热功率:39.1kW 3.安装形式：落地安装 4.混凝土基础、均设减震器、 且满足图纸设计及使用要求
101 | 030701003019 | 多联机室外机 | 1.名称：多联机室外机RAS-1570FSDENY5Q 2.型号、规格： 制冷量:157.0kW 制热量:175.0kW制冷功率:39.4kW制热功率:40.6kW 3.安装形式：落地安装 4.混凝土基础、均设减震器、 且满足图纸设计及使用要求 |  | 台 | 1
102 | 030701003020 | 多联机室外机 | 1.名称：多联机室外机RAS-1860FSDENY5Q 2.型号、规格：制冷量:186.0kW制热量:208.0kW制冷功率:49.6kW制热功率:49.7kW 3.安装形式：落地安装 4.混凝土基础、均设减震器、 且满足图纸设计及使用要求 |  | 台 | 1
103 | 030701003021 | 多联机室外机 | 1.名称：多联机室外机RAS-2020FSDENY5Q 2.型号、规格：制冷量:202.0kW制热量:226.0kW制冷功率:54.6kW制热功率:54.2kW 3.安装形式：落地安装 4.混凝土基础、均设减震器、 且满足图纸设计及使用要求 |  | 台 | 1
104 | 030701003022 | 多联机室外机 | 1.名称：多联机室外机RAS-2130FSDENY5Q 2.型号、规格：制冷量: |  | 台 | 1
本页小计
注：为计取规费等的使用，可在表中增设其中：“定额人工费”
表—08
分部分项工程和单价措施项目清单与计价表
工程名称：空调工程 |  |  |  | 标段：鄂尔多斯市阳光大厦裙楼外墙保温等维修工程施工 |  |  |  | 第 23 页 共 23 页
序号 | 项目编码 | 项目名称 | 项目特征描述 |  | 计量单位 | 工程量 | 金额（元）
[7 empty] | 综合单价 |  | 合价 | 其中
暂估价
213.0kW 制热量:238.5kW 制冷功率:58.7kW 制热功率:58.5kW 3.安装形式：落地安装 4.混凝土基础、均设减震器、 且满足图纸设计及使用要求
105 | 030701003023 | 柜式热风机 | 1.名称：柜式热风机 2.型号、规格：FM-15 功率:9kW 3.安装形式：落地安装 4.均设减震器、 且满足图纸设计及使用要求 |  | 台 | 2
106 | 031002002001 | 设备支架 | 1.名称：设备支架制作安装 2.材质：角钢及圆钢 3.除轻锈、刷防锈漆、银粉漆各两遍 |  | kg | 2529
107 | 010501006001 | 设备基础 | 1.名称:多联机室外机混凝土基础 2.商混（含模板） 3.混凝土强度等级：C25 |  | m3 | 11.51
108 | 031009002001 | 空调水工程系统调试 | 空调水工程系统调试 |  | 系统 | 1
分部小计
措施项目
109 | 031301017001 | 脚手架搭拆 | 脚手架搭拆 |  | 项 | 1
分部小计
本页小计
合 计
注：为计取规费等的使用，可在表中增设其中：“定额人工费”
表—08

## 表-11 总价措施项目清单与计价表
总价措施项目清单与计价表
工程名称：空调工程 |  |  | 标段：鄂尔多斯市阳光大厦裙楼外墙保温等维修工程施工 | [5 empty] | 第 1 页 共 1 页
序号 | 项目编码 | 项目名称 |  | 计算基础 | 费率(%) | 金额(元) |  | 调整费率(%) |  | 调整后金额(元) | 备注
1 | 011707001 | 安全文明施工费
1.1 | 011707001001 | 安全文明施工与环境保护费 |  | 分部分项人工费+技术措施项目人工费 | 2
1.2 | 011707001002 | 临时设施费 |  | 分部分项人工费+技术措施项目人工费 | 1
2 | 011707005001 | 雨季施工增加费 |  | 分部分项人工费+技术措施项目人工费 | 0.5
3 | 011707004001 | 二次搬运费 |  | 分部分项人工费+技术措施项目人工费 | 1
4 | 01B001 | 特殊地区施工增加费 |  | 分部分项人工费+技术措施项目人工费 | 0
5 | 011707002001 | 夜间施工增加费
6 | 011707002002 | 白天在地下室施工增加费
7 | 011707005002 | 冬季施工增加费
合 计
编制人（造价人员）： | [6 empty] | 复核人（造价工程师）：
注：1.“计算基础”中安全文明施工费可为“定额基价”、“定额人工费”或“定额人工费+定额机械费”，其他项目可为“定额人工费”或“定额人工费+定额机械费”。 2.按施工方案计算的措施费，若无“计算基础”和“费率”的数值，也可只填“金额”数值，但应在备注栏说明施工方案出处或计算方法。
表-11

## 表-13 规费、税金项目清单与计价表
规费、税金项目计价表
工程名称：空调工程 |  | 标段：鄂尔多斯市阳光大厦裙楼外墙保温等维修工程施工 |  |  |  | 第 1 页 共 1 页
序号 | 项目名称 |  | 计算基础 |  | 计算基数 |  | 计算费率(%) | 金额（元）
1 | 规费 |  | 环境保护税
1.4 | 环境保护税
2 | 税金 |  | 税前工程造价 |  |  |  | 9
合 计
编制人（造价人员）： |  |  |  | 复核人（造价工程师）：
表-13