## Sheet1
霍林郭勒市职业技术学校化学分析检验实训室项目清单（40座/间）
序号 | 货物名称 | 技术参数 | 单位 | 数量 | 价格 | 合计
（一）实训室设备
（1）基础设备
1 | 教师演示台 | ≥2400×700×850mm 台面：采用12.7mm厚实芯理化板，边沿加厚至≧25.4mm， 结构：演示台设有储物柜，中间为演示台，设置电源系统、水嘴、水槽、洗眼器、多媒体设备（主机、显示器、中控、功放、交换机）的位置预留。 桌身：整体采用0.9mm厚优质冷轧钢板，全部钢制件纳米陶瓷镀膜防锈处理。 滑道：抽屉全部采用优质三节承重式滚珠滑道开合十万次不变形。 铰链：采用优质铰链，开合十万次不变形。 ★须提供检验依据：GB 24820-2009《实验室家具通用技术条件》 GB 28481-2012 《塑料家具中有害物质限量》 GB/T 32487-2016《塑料家具通用技术条件》 检测项目：1.形状和位置公差台面、正视面翘曲度对角线长度≥1400mm，≤3.0mm，台面、正视面平整度≤0.20mm，柜体邻边垂直度正视面板、框架≥1000mm长度差≤3mm，对边长度≥1000mm对边长度差≤3mm，位度差抽屉与框架、门、抽屉、拉篮相邻表面间的距离 偏差(非设计要求)≤1.0mm，分缝所有分缝(非设计要求时)≤2.00mm，抽屉下垂度≤20 mm抽屉摆动度≤15 mm底脚平稳性 ≤2.0 mm，检测结果合格。 2.结构安全活动部件间距离≤5 mm或≥25 mm，折叠产品应无非预期的自行折叠现象，所有垂直滑行的部件，在高于闭合点50mm的任 一位置，不应自行下落，抽屉、键盘、拉篮等推拉构件应有防脱落装置，人体接触或收藏物品的部位应无毛刺、刃口、棱角，固定部位的结合应牢固无松动、无少件、透钉、漏钉(预留孔、选择孔除外)，金属件外观管材应无裂缝、叠缝外露管口端面应封闭，焊接处应无脱焊、虚焊、焊穿、错位，焊接处应无夹渣、气孔、焊瘤、焊丝头、咬边、飞溅，焊接处表面波纹应均匀，冲压件应无脱层、裂缝，铆接处应铆接应牢固，无漏铆、脱铆，铆钉应端正圆滑，无明显锤印，电镀层表面应无剥落、返锈、毛刺表面应无烧焦、起泡、针孔、裂纹、花斑(不包括镀彩 锌)和划痕。检测结果为符合合格。3.理化性能：金属 喷漆(塑)涂层硬度4H，冲击强度 冲击高度400mm,应无剥落、裂纹、皱纹，耐腐蚀 100h内，观察在溶液中样板上划道两侧3mm以外，应 无鼓泡产生100h后，检查划道两侧3mm外，应无锈迹、剥落、 起皱、变色和失光等现象，附着力 应不低于2级，操作 台面 理化 性能：耐磨 磨损值≤80mg/10 0r，磨350r无露底，耐划痕 1.5N,划一周，无整圈连续划痕，抗老化 无开裂，耐龟裂性 不低于1级，耐冷热循 环 无裂纹、鼓泡、起皱和无明显变色，耐干热 不低于3级，台面抗冲 击 冲击凹坑直径≤10.mm≥1.0x10Ω，抗化学试 剂 光泽和颜色允许有轻微变化，耐污染 不低于3级。检测结果合格。 4.依据GB 28481-2012《塑料家具中有害物质限量》有害物质限量重金属含量( 限色漆)可溶性铅 ≤90 mg/kg，可溶性镉 ≤75 mg/kg，可溶性铬 ≤60 mg/kg，可溶性汞 ≤60 mg/kg，多环芳烃苯并[a]芘 ≤1.0 mg/kg，16种多环芳烃(PAH)总量 ≤10mg/kg，邻苯 二甲 酸酯≤0.1%，多溴联苯≤1000 mg/kg，多溴二苯醚 ≤1000 mg/kg，甲醛释放量 ≤1.5 mg/L，检测结果为 ：未检出，合格。 5.操作台力学性能持续垂直静载荷 载荷1.25kg/dm²,24h，水平耐久性试验 300N,5000次，垂直耐久性试验 300N,5000次，垂直冲击试验 150mm,10次，独立操作台水平冲击稳定性试验 50kg,40mm，独立操作台垂直加载稳定性试验 1000N，试验后：a)所有零部件无断裂或 豁裂；b)用手掀压某些应为牢固的部件，应无永久性松动；c)所有零部件应无影响使用功能的磨损或变形；d)五金连接件应无松动；e)活动部件(门、抽屉等 )开关应灵便；f)零部件无明显位移变化。检测 结果合格。6.储物柜力学性能抽屉猛开关试验 质量5kg,速度1.3m/s质量35kg,速度1.0m/s，抽屉和滑道耐久 性试验力250 N,10次，拉门耐久性 质量2.0kg,循环次数50000 次，速率6次/min，试验后：a)所有零部件无断裂或 豁裂；b)用手揿压某些应为牢固的部件，应无永久性松动；c)所有零部件应无影响使用功能的磨损或变形；d)五金连接件应无松动；e)活动部件(门、抽屉等)开关应灵便；f)零部件无明显位移变化，检测结果合格，空载稳定性试验力矩200N.m 无倾翻检测合格。7.抗菌性能大肠杆菌、金黄色葡萄球菌、肺炎克雷伯氏菌、铜绿假单胞菌，检测标准要求：抑菌率≥90%(当抑菌率不小于90%时，表示样品具有抗菌效果：当抑菌率不小于99%时，表示样品具有较好的抗菌效果 )检测结果合格。8.耐霉菌性能黄曲霉、宛氏拟青霉、出芽短梗霉、绳状青霉，检测要求：0级最好，4级最差，检测结果为0级合格。 | 张 | 1
2 | 主控电源 | 1.教师控制电源部分采用数显轻触键： ①设教学安全电源控制台，分4组向学生实验桌输出安全的220V交流电源，对学生实验电源进行分组控制，具备漏电及过载保护功能。 ②教师主控电源采用子母机控制，教师可以通过主机控制学生实验电源的电压； ③实验总电源及学生实验电源均设有：短路、过载、自动断电和自动复位功能； 2.教师演示电源部分： ①电输出220V±10%； ②提供：低压直流大电流40A+10A，8S+2S；过载自动保护。 ③提供：直流稳压0V-30V输出额定电流6A；过载自动保护 ④提供：交流2-24V/分档输出8A（2V一档）；过载自动保护。 ⑤提供：直流高压240/300V输出，电流为100MA,自动过载保护。 | 套 | 1
3 | 水槽 | ≥440*330*190mm 度高密度PP一体成型的水槽，水封式水塞，有效防止下水管废气溢出，排水口有过滤装置，有耐酸碱耐热耐有机溶液的特性。 | 套 | 1
4 | 水嘴 | 鹅颈式实验室专用优质化验水嘴：要求防酸碱、防锈、防虹吸、防阻塞，表面环氧树脂喷涂。出水嘴为铜质瓷芯，高头，便于多用途使用，可拆卸清洗阻塞。出水嘴可拆卸，内有成型螺纹，可方便连接循环等特殊用水水管。 | 套 | 1
5 | 洗眼器 | 材质：主体采用环保型PP材料一次性注塑成型。 工作压力：0.2-0.4MPa。 流量：洗眼器喷头：12升/分钟。 性能：阀门可自动关闭，密封可靠。 喷头：洗眼盆头，出水经缓压处理呈泡沫状水柱，防止冲伤眼睛，设有防尘盖，使用时可自动被水冲开。 | 套 | 1
6 | 教师椅 | 椅面、靠背选用优质网布面料，透气性强、无异味。背垫、座垫采用高密度发泡成型棉，回弹性好、不易变形，不老化，依人体坐姿特别设计，符合人体工学。 艺术造型扶手，优质圆五星脚配活动脚轮，气压调节座位高度。 | 张 | 1
7 | 学生实验桌 | 1.尺寸：≥1200*600*780mm 2.台面：采用厚度为≥12.7mm的实芯理化板。 3.结构：新型塑铝结构，整体桌脚呈Z字造型，倾斜式桌腿立柱设计，整体美观大方，学生位镂空式设计，符合人体工程学设计。书包斗采用整体PP塑料一次性注塑成型，规格≥440*260*160㎜，书包斗带有横竖向加强筋整体加厚设计，并且带有横竖向透气孔，中间设挂凳卡，挂凳处加厚设计防止实验凳掉落损坏卓斗。两个书包斗中间设有一个翻盖式电源盒，电源盒尺寸为≥300*285*150㎜。电源盒采用ABS工程塑料注塑成型，耐老化不导电，电源盒采用三副注塑模具组合而成，盒子内部后方预留电线走线孔位。 3.桌脚采用三段式高强度铝合金结构，上部铸铝脚尺寸为≥570*55*95㎜，下部铸铝脚尺寸为≥545*57*125㎜，中立柱采用≥100mm*46*1.5mm厚承重型铝合金型材，采用倾斜式设计，立柱外侧配有装饰线条增加美观性。上下脚采用铝合金一次压铸成型，上下脚的壁厚≥2.5mm，连接处壁厚加强至4mm;采用高强度螺丝连接桌腿与立柱，铸铝下脚背部采用横竖向加强筋连接保持桌子脚更加稳固；下桌脚设有专用孔位可以与地面固定，设计可以安装调整脚的位置，并配有ABS脚套装饰盖。外观流线形设计，简洁美观，易碰撞处全部采用倒圆角，产品款式要求整体设计美观、合理、安全、牢固、耐用。金属表面经环氧树脂粉末喷涂高温固化处理。 4.桌面下方通过三条专用金属材料和塑料连接件连接实验桌两侧的桌脚和立柱，三条金属材料尺寸为≥30*30㎜横截面积，采用高强度螺丝连接，桌斗下部一条横梁为横截面积≥85*14mm铝合金型材，用高强度螺丝固定在两侧桌脚的立柱上，外观流线形设计，简洁美观,。 5.考虑到实验室电线预埋可能存在偏差，功能走线柱有可能无法遮挡盖住电线，实验桌脚和立柱设计电源走线孔位，必要时电源线可从桌脚底部穿过立柱从桌子一侧与学生电源线连接。 ★须提供检验依据：GB 24820-2009《实验室家具通用技术条件》 GB 28481-2012 《塑料家具中有害物质限量》 GB/T 32487-2016《塑料家具通用技术条件》 QB/T 3826-1999《轻工产品金属镀层和化学处理层的耐腐蚀试验方法中性盐雾试验(NSS)法 QB/T 3832-1999《轻工产品金属镀层腐蚀试验结果的评价》 QB/T 4371-2012《家具抗菌性能的评价》 LY/T 2230-2013《人造板防霉性能评价》 检测项目：塑料件外观应无裂纹，无明显变形，应无明显缩孔，气泡、杂质、伤痕，外表用塑料件表面应光洁，无划痕，无污渍，无明显色差，检测结果为合格。 1.形状和位置公差：（台面、正视面 翘曲度）对角线长度≥1400mm，≤3.0mm，（台面、正视面 平整度）≤0.20mm，（柜体邻边垂直度）正视面板、框架对角线长度≥1000mm长度差≤3mm,对边长度≥100mm,对边长度差≤3mm，分缝所有分缝(非设计要求时)≤2.00mm，底脚平稳性≤2.0mm，检测结果为合格。 2.理化性能：金属喷漆塑涂层硬度4H，冲击高度400mm,应无剥落、裂纹、皱纹，耐腐蚀100h内，观察在溶液中样板上划道两侧3mm以外，应无鼓泡产生，100h后，检查划道两侧3mm外，应无锈迹、剥落、 起皱、变色和失光等现象，耐磨磨损值≤80mg/10 0r，磨350r无露底，耐划痕1.5N,划一周，无整圈连续划痕，抗老化无开裂，耐龟裂性不低于1级，耐冷热循环无裂纹、鼓泡、起皱和无明显变色，耐干热不低于3级，台面抗冲击冲击凹坑直≤10.mm≥1.0x10Ω，检测结果为合格。 3.依据GB28481-2012《塑料家具中有害物质限量》重金属可溶性铅≤90mg/kg，可溶性镉≤75mg/kg，可溶性铬≤60mg/kg，可溶性汞≤60mg/kg，多环芳烃苯并[a]芘≤1.0mg/kg，16种多环芳烃(PAH)总量≤10mg/kg，邻苯二甲酸酯≤0.1%多溴联苯≤1000mg/kg，多溴二苯醚≤1000mg/kg，检测结果为合格。 4.环保性能：符合国家相关标准的第三方检测机构性能测试，检测结果需符合以下技术指标并提供相应的检测结果及报告证明文件：甲醛释放量≤1.5mg/L，检测结果为：未检出。阻燃性能氧浓度≤35.0%，检测合格。 5.操作台力学性能：水平静载荷试验600N,10次 ；垂直静载荷试验2000N,10次；持续垂直静载荷载荷1.25kg/dm²,24h；水平耐久性试验300N,5000次； 垂直耐久性试验300N,5000次；垂直冲击试验150mm,10次； 试验后：a)所有零部件无断裂或 豁裂；b)用手揿压某些应为牢固的部件，应无永久性松动；c)所有零部件应无影响 使用功能的磨损或变形； d)五金连接件应无松动；e)活动部件(门、抽屉等 )开关应灵便；f)零部件无明显位移变化，检测合格。 6. 依据QB/T 3826-1999《轻工产品金属镀层和化学处理层的耐腐蚀试验方法中性盐雾试验(NSS)法 中性盐雾试 验 ( N S S 连续喷雾 360h镀(涂)层本身的耐腐蚀等级为10级，镀(涂)层对基体的保护等级为10级。 7.依据QB/T 4371-2012《家具抗菌性能的评价》抗菌性能大肠杆菌、金黄色葡萄球菌、肺炎克雷伯氏菌、铜绿假单胞菌检测标准要求：抑菌率≥90%(当抑菌率不小于90%时，表示样品具有抗菌效果：当抑菌率不小于99%时，表示样品具有较好的抗菌效果，检测结果合格。 8.依据LY/T 2230-2013《人造板防霉性能评价》耐霉菌性能：黄曲霉、宛氏拟青霉、出芽短梗霉、绳状青霉检测标准要求0级最好，4级最差 ，检测结果为0级合格。 | 张 | 20
8 | 水槽柜 | 水槽柜尺寸：≥490*595*870mm，水槽前面呈现坡度式圆弧造型，后端自带与水槽整体一次注塑成型滴水架设计，滴水架带有6个滴水棒方便储存玻璃仪器。 1、柜体左右两侧分别带有一次注塑成型扣手方便搬运，整体柜体部分采用全新ABS塑料原料，经注塑模一次注塑成型；柜体有上下座、侧板和柜门部件组成，各部件采用卯榫结构连接，螺丝加固确保柜体结构稳固不扭曲变形；上下座和其他部件采用不同颜色套色拼装使整个水槽台有层次感；柜体后面有一个带锁的检修门，方便日后维修；柜体四角做圆角处理，无安全隐患。 2、水槽自带滴水架一次注塑成型设计，滴水架高度低于100㎜防止过高影响学生视线。采用全新耐腐蚀PP材料一次注塑成型，带有有防溢水孔，水槽两侧预留安装洗眼器和皂液器安装孔，方便各科室不同需求。槽体内空尺寸420*330*190mm，以下水口为低点四周均有坡度防止积水；下水口为大口径直排孔配有不锈钢滤网和PP材质水塞。 3、水槽台柜门打开后带有二层置物层板，方便储存实验仪器，层板采用注塑一体成型，防水防潮并且支撑柜体防止变形。水槽部分安置在柜体上面，需在柜体内侧使用螺丝加固连接，防止在使用过程中脱离；所有加固螺丝均采用304不锈钢材质，并处在柜体内侧暗处，安装完成后外表无可见螺丝。柜体底部带有注塑成型底座美观大方，不同配色增加层次感。 ★须提供检验依据：GB 24820-2009《实验室家具通用技术条件》 GB 28481-2012 《塑料家具中有害物质限量》 GB/T 32487-2016《塑料家具通用技术条件》 检测项目：1.塑料件外观：应无裂纹，无明显变形，应无明显缩孔，气泡、杂质、伤痕，外表用塑料件表面应光洁，无划痕，无污渍，无明 显色差。 2.结构安全：活动部件间距离≤5mm或≥25 mm,人体接触或收藏物品的部位应无毛刺、刃口 、棱角，固定部位的结合应牢固无松动、无少件、透钉、漏钉(预留孔、选择孔除外）。检测结果合格。 3.形状和位置公差台面、正视面翘曲度对角线长度≥1400mm≤3.0mm，台面、正视面平整度≤0.20mm，柜体邻边垂直度正视面板、框架对角线长度≥1000mm长度差≤3mm，对边长度≥1000mm长度差≤3mm，位度差抽屉与框架、门、抽屉、拉篮相邻表面间的距离 偏差(非设计要求)≤1.0mm，分缝所有分缝(非设计要求时)≤2.00mm，底脚平稳性≤2.0mm，检测结果合格。 4.塑料件理化性能：耐冷热循环应无裂纹、鼓泡、变色、起皱，邵氏硬度D≥HD63。操作台面理化性能：耐磨磨损值<80mg/10 Or，磨350r无露底，耐划痕1.5N,划一周，无整圈连续划痕，抗老化无开裂，耐龟裂性不低于1级，耐冷热循环无裂纹、鼓泡、起皱和无明显变色，耐干热不低于3级，台面抗冲击冲击凹坑直径≤10.mm≥1.0x10Ω，抗化学试剂光泽和颜色允许有轻微变化，耐污染不低于3级，检测结果合格。 5.依据GB 28481-2012 《塑料家具中有害物质限量》有害物质限量多溴联苯≤1000mg/kg，多溴二苯醚≤1000mg/kg，甲醛释放量≤1.5mg/I，重金属含量 (限色漆 )可溶性铅≤90mg/kg，可溶性镉≤75mg/kg，可溶性铬≤60mg/kg，可溶性汞 ≤60 mg/kg，多环 芳烃苯并[a]芘 ≤1.0 mg/kg16种多环芳烃(PAH)总量 ≤10 mg/kg，邻苯二甲酸酯≤0.1%，检测结果为：未检出，合格。 | 套 | 10
9 | 多功能实验下水装置 | 20升储水箱，水槽底部带S型防臭设计，与下水管密封连接。 | 套 | 10
10 | 水嘴 | 1.主体：上排水专用，加厚铜质 2.涂层：高亮度环氧树脂涂层，耐腐蚀、耐热，防紫外线辐射 3.陶瓷阀芯90°旋转，使用寿命开关50万次，静态最大耐压20巴 4.经久耐用，不会出现渗水、断裂现象 5.鹅颈管可360°旋转 6.可拆卸铜质水嘴 7.开关旋钮：高密度PP，人体工学设计，手感舒适 | 套 | 10
11 | 学生凳 | 1、凳面材质：采用环保型ABS改性塑料一次性注塑成型。 2、凳面尺寸：面ф315mm。 3、表面带防滑，舒适耐用。 4、凳钢架椭圆形，脚钢架材质及形状：椭圆形无缝钢管。尺寸：≥20×40×1.5mm。固定方盘采用优质SPCC钢板，经大型激光机雕刻成型，直径160mm，厚度2.5mm。机械手满焊接完成，结构牢固，经高温粉体烤漆处理，长时间使用也不会产生表面烤漆剥落现象。 5、脚垫材质：采用PP加耐磨纤维质塑料，实心倒勾式一体射出成型。实验凳有调节升降功能，带定位销，具有防晃动功能；高度可以在450mm-500mm范围内自由调整。 ★须提供检验依据：GB 24820-2009《实验室家具通用技术条件》 GB 28481-2012《塑料家具中有害物质限量》 GB/T 32487-2016《塑料家具通用技术条件》 QB/T 3826-1999《轻工产品金属镀层和化学处理层的耐腐蚀试验方法中性盐雾试验(NSS)法》 QB/T 3832-1999《轻工产品金属镀层腐蚀试验结果的评价》 QB/T 4371-2012《家具抗菌性能的评价》 LY/T 2230-2013《人造板防霉性能评价》 检测项目： 1.形状和位置公差所有分缝(非设计要求时)≤2.00mm，底脚平稳性≤2.0mm，检测结果合格。 2.结构安全：人体接触或收藏物品的部位应无毛刺、刃口、棱角，固定部位的结合应牢固无松动、无少件、透钉、漏钉(预留孔、选择孔除外)。金属件外观：管材应无裂缝、叠缝，外露管口端面应封闭，焊接处应无脱焊、虚焊、焊穿、错位、焊接处应无夹渣、气孔、焊瘤、焊丝头、咬边、 飞溅，焊接处表面波纹应均匀。铆接处应铆接应牢固，无漏铆、脱铆，铆钉应端正圆滑，无明显锤印，电镀层表面应无剥落、返锈、毛刺，表面应无烧焦、起泡、针孔、裂纹、花斑(不包括 镀彩锌)和划痕。检测结果合格。 3.依据QB/T 3832-1999《轻工产品金属镀层腐蚀试验结果的评价》金属 喷漆 (塑) 涂层硬度4H，冲击强度：冲击高度400mm,应无剥落、裂纹、皱纹。耐腐蚀100h内，观察在溶液中样板上划道两侧3mm以 外，应无鼓泡产生，100h后，检查划道两侧3mm外，应无锈迹、剥 落、起皱、变色和失光等现象，附着力应不低于2级，检测结果合格。 4.依据QB/T 3826-1999《轻工产品金属镀层和化学处理层的耐腐蚀试验方法中性盐雾试验(NSS)法》中性盐雾试 验(NSS）连续喷雾 360h，检测要求10级最好，0级最差。镀(涂)层本身的耐腐蚀等级为10级，镀(涂)层对基体的保护等级为10级，检测结果合格。 5.依据GB 28481-2012《塑料家具中有害物质限量》有害物质限量涂层重金属含量( 限色漆 )：可溶性铅≤90mg/kg，可溶性镉≤75mg/kg，可溶性铬≤60mg/kg，可溶性汞≤60mg/kg，多环芳烃苯并[a]芘≤1.0mg/kg，16种多环芳烃(PAH)总量≤10mg/kg，座面重金属含量（限色漆）可溶性铅≤90mg/kg，可溶性镉≤75mg/kg，可溶性铬≤60mg/kg，可溶性汞≤60mg/kg，邻苯二甲酸酯≤0.1%，甲醛释放量≤1.5，检测结果为：未检出，合格。 6.阻燃性氧指数≤35%检测结果合格。 7.椅凳类稳定性(凳子 任意方向倾翻)垂直加力600N,水平加 力20N，检测无倾翻合格。椅凳类强度和耐久性座面侧向静载荷加力600N、10次，椅腿跌落试验跌落高度600m、10次，座面冲击冲击重量25kg、300mm 、10次，试验后：a)所有零部件无断裂或豁裂b)用手掀压某些应为牢固的部件，应无永久性松动；c)所有零部件应无影响使用功能的磨损或变形；d)五金连接件应无松动；e)活动部件(门、抽屉等)开关应灵便；f)零部件无明 显位移变化。检测结果合格。 8.依据QB/T 4371-2012《家具抗菌性能的评价》抗菌性能：大肠杆菌、金黄色葡、肺炎克雷伯氏菌、铜绿假单胞菌，检测标准要求为：抑菌率≥90%(当抑菌率不小于90%时，表示样品具有抗菌效果当抑菌率不小于99%时，表示样品具有较好的抗菌效果)，检测结果为合格。 9.依据LY/T 2230-2013《人造板防霉性能评价》耐霉菌性能黄曲霉、宛氏拟青霉、出芽短梗霉、绳状青霉检测标准要求为：0级最好，4级最差，检测结果为0级合格。 | 张 | 40
（二）实验室智能控制系统
1 | 智能顶装系统控制柜 | ≥450mm×200mm×900㎜(±5㎜) 1、外壳：采用厚1.0mm（含）以上优质镀锌钢板冲压成型制作，表面经耐酸碱环氧树脂喷涂处理； 2、内设置中央处理器一套，总漏电保护一组、分漏电保护器十六组，紧急控制系统一套、工作指示灯一套、无线路由器一个、工业串口模块一个； 3、控制柜功能：（1）、220V控制系统：当摇臂控制工作时自动关闭；每组可以单独控制，可以组合控制，可以同时控制。（2）、摇臂控制系统：当遇到阻力工作时自动返回；每组可以单独控制，可 以组合控制，可以同时控制。（3）、给排水控制系统：给水打开时，排水自动打开，排水定时检测跟踪水位，自动排水；当摇臂控制工作时给排水自动关闭。每组可以单独控制，可以组合控制，可以同时控制。(4)、照明控制系统：每组可以单独控制，可以组合控制，可以同时控制。 | 套 | 1
2 | 吊装供应装置控制面板 | 10寸集中控制显示系统，可显示操作执行各分项分页控制。 （1）可显示系统设置、系统初始化、密码更改、分组设置等功能；（2）可显示通风控制：触摸数字无极变频控制，可精确控制通风风量；（3）可显示供水控制：集中控制整室给排水；（4）可显示照明控制：分组控制整室照明；（5）可显示电源控制：控制学生AC220V电源； （6）可显示摇臂控制：可以实现单个控制，可以集中控制，可以任意组合控制。 | 套 | 1
3 | 分组独立控制器 | 采用集成电路，可以对学生端模块的电源控制系统、照明控制系统、给排水控制系统、智能摇臂控制系统经行独立分组控制，实现全选、反选、单选功能 | 套 | 10
4 | APP控制系统 | A、 能使用APP能控制总电源关闭； B、 APP能显示当前温度、相对湿度及当前时间； C、 使用APP能控制学生低压电源的交直流电压，且电压值为实测值。 D、 使用APP同时控制水电风光源开启与关闭，同时可以扩展功能（监控布防、空调控制等等） | 套 | 1
（3）通风系统
1 | 万向吸风罩 | 关节：高密度PP材质，可360度旋转调节方向，易拆卸、重组及清洗。 关节密封圈：不易老化高密度橡胶。支撑弹簧/关节连接杆：304不锈钢。 关节松紧旋钮：全铜材质，内嵌不锈钢轴承，于关节连接杆锁合。 气流调节阀：手动调节外部阀门旋钮，控制进入之气流量。 拱形/杯形集气罩：高密度PP制成。 伸缩导管：直径60mm铝合金。 独有360旋转装置：以固定架为中心最大活动半径可达1600mm。 固定架：非粘接而成，模具注塑一体成型，牢度强，不脱底。 用途：在实验过程中吸走有污染的空气。 | 个 | 21
2 | 室内行程通风管道 | 通风管：主管采用φ200mmPVC管，支管采用φ160mmPVC管及联通件，接口采用专用胶固定后专用焊条焊接而成。与室外大主管道通风管相连结，管道为自然弯合理布局，尽量减少风的阻力。 | 套 | 1
3 | 室外行程通风管道 | 采用φ400mm防腐蚀PVC管及弯头，管卡采用碳钢制作，表面经镀铬处理，具有耐腐蚀、防火、防潮灯功能。 | 套 | 1
4 | 通风风机 | 6#离心风机 5.5KW，转速 1450r/min，流量 10602-21204M3/h，全压 1150-748Pa，噪声符合国家标准,风机外壳和叶轮均采用模具一次成型。配橡胶减震器用于消除专用通风机引起的震动，配防雨帽，PP材质，主要用于对专用通风机的防护。 | 台 | 1
5 | 风机减振器 | 1、功能：离心风机弹簧减震器，弹簧材料为60Si2Mn弹簧钢线，耐疲劳，强度高，承载力大，使用寿命长等特点。可直接将ZD型减振器置放于设备的机座下 2、工作环境：在-40℃-110℃环境下正常工作，上下座分别设有螺栓与地基螺栓孔，可上下固定。 | 套 | 1
6 | 风机消音器 | 1、规格：外径Ф600㎜，内径Ф400㎜、高度1000mm, 圆形， 2、材料：PP材质，内置隔音棉等隔音装置， 3、技术要求：消声频率30-60（Hz），耐温特性60（℃），防腐蚀、耐酸碱 | 套 | 1
7 | 风机进出口软连接 | 1、进风口：采用PVC柔性材料制作，规格：Ф600-Ф400mm，因风机震动引起的消除震音传递和消除微量错位对风机的影响， 2、出风口：材料PP，规格方转圆地方风机接口 3、技术要求：抗撞强度500（MPa） | 套 | 1
8 | 风机出风口接头 | 1、出风口：材料PP，规格方转圆地方风机接口 2、技术要求：抗撞强度500（MPa） | 套 | 1
9 | 风机出风口防雨帽 | Ф600伞型结构。 | 套 | 1
10 | 风机控制线 | 5×4平方国标橡套线缆 | 套 | 1
11 | 废气处理装置 | 喷淋塔 尺寸：≥1.2*3米 材质：6mm厚pp材质 配置：2喷淋2过滤（空心球） 水泵：1.1kw防腐泵 活性炭箱 尺寸：≥1.5*1.1*1.3米 材质：8mm厚pp材质 配置：3抽屉120块10*10*10防水活性炭 型号：F4-72-6A方口玻璃钢风机 功率：5.5kw 转速：1450r/min 流量：7016-14020m3/h 压力：1173-810pa | 套 | 1
12 | 废水处理设备 | (1) 设备控制方式: 全自动智能控制. (2) 排放标准符合 GB8978-1996 中的三级排放标准 (3) 处理污水类型为实验室污水废水。 设备尺寸：≥1400*800*1750mm (4)收集水箱配置:200L-可根据要求加大体积设备 (5)占地面积:9-10m² (6)电源:220V AC 50Hz (7)设备运行总功率:1.95KW (8)工作方式:可24 小时连续工作 （9)地漏要求:房间布置两个DN50 或一个 DN100 排水口一个地漏: (10)进水口径/出水口径:DN50/DN50 (11)自来水进水要求:DN20 自来水管预留 (12)房间温度:5C-45℃: (13)利用智能系统控制废水中的水质变化和处理流程，无需专人看守。 (14)利用品牌 PH 计和高级计量泵精准控制投药量，利用先进的曝氧装置，使水气接触充分，反应完全。所有水泵等关键耐耗配件选用名牌。 (15)设备整体电泳喷塑一体化成型，防潮，防腐蚀，设备带有脚轮和万向轮，可移动可固定，便于维修保养。为了保证设备整机用电安全。 技术要求： 设备日处理量 500L 每天 1.收集池：废水收集以及缓冲沉淀 2.PH 调节：调节废水中的酸碱，达到 GB 标准 6-9 之间 3.微电解重金属捕捉系统：利用铁碳电极之间形成无数个细微原电池，将铁氧化生产亚铁混凝剂，对于金属离子以及其他带微弱负电荷的微粒具有去除作用 4.絮凝沉淀：通过加入絮凝剂 PAC 助凝剂 PAM，有效的将废水当中的悬浮物 SS 快速的收拢沉淀，澄清水质。 5.微生物催化氧化反应：利用微生物氧化装置的高级氧化性，去除水中酚、氰等污染物质，水的脱色、除去水中铁、锰等金属离子，除异味和臭味。 6.多介质过滤装置：以石英砂、活性炭为滤料，过滤吸附污水废水中的细小微小杂质，使水质更加清澈，活性炭可以有效降解 COD 7.为了保证杀菌消毒效果及其安全性，设备需具备五种以上杀菌消毒方式例如等离子，紫外线，臭氧，二氧化氯，次氯酸钠，次氯酸等。 8.▲为了保证出水效果，出水水质需符合《国家污水综合排放标准》【GB8978-1996】的三级排放标准里的 COD≤500mg/l.BOD≤ 300mg/l.PH6--9.粪大肠杆菌群数≤5000 个。氨氮≤5.0mg/l ，悬浮物≤400mg/L的排放限值要求。提供国家权威水质第三方检测报告。 9.内置防异味装置，真正做到了污水处理过程中无异味，无泄露。 | 套 | 1
（四）电源、照明、网络控制系统
1 | 智能电源模块 | 接收智能化控制系统控制：1、内含新国标插座2个220V五孔插座；2、低压：电源采用耐磨、耐腐蚀、耐高温（≤140℃）的PC亮光薄膜面板，电源的控制采用“电容式”触摸数字键盘，贴片元件生产技术，微电脑控制，采用1.54寸液晶显示电源学生交直流电压 ；交流电源通过上下键1～24V电压，最小调节单元可达1V,额定电流2A，具有过载保护智能检测功能（电流高于过载点则自动保护，电流低于过载点则自动恢复至设定值）；直流电源也是通过上下键选取，调节范围为1.5～24V，分辨率可达0.1V,额定电流2A，亦具有过载保护智能检测功能（同上，略）；低压电源都可接收老师发送的锁定信号，在锁定指示灯点亮后，学生只能接收老师输送的设定电源电压，学生自己无法操作，这样可避免学生的误操作。 | 组 | 20
2 | 智能灯光照明装置 | 接收智能化控制系统控制，功能面板尺寸≥1200*85mm，配置LED日光灯2根，每根15W，灯罩采用ABS一次成型，设计安装磨砂透明均光板，不仅能使光线扩散均匀更能起到安全防护作用。 | 组 | 10
3 | 布线系统 | 模块化设计，每组模块间采用活接式连接，方便安装、检修。采用2.5mm²电线进行系统布线（国标免检产品）。 | 项 | 1
4 | 智能控制系统线路 | 模块化设计，每组模块间采用活接式连接，方便安装、检修。采用1mm²屏蔽电线进行系统布线（国标免检产品）。 | 项 | 1
（五）给排水系统
1 | 学生端供排水辅助系统 | 给水采用4分PVC水管，具有耐酸碱、防爆的特性，水管之间接头采用金属连接件，安装自来水大流量反冲前置过滤器，避免自来水水质不干净；排水采用内置钢丝PVC水管，防止水泵工作时水管吸瘪，水管之间接头采用金属连接件 | 套 | 10
2 | 学生端给排水接口 | 给排水接头具有耐酸碱，拔插轻松，不生锈；自动锁紧插拔式连接方式（拔掉时没有污水流出），用时接上，不用时可收起 | 套 | 10
3 | 自动管理排水系统 | 采用自主研发，当给水开关打开时，排水自动启动，水槽水低位时，排水自动关闭，设定时间内自动检测排水管水位，当排水管有水时，排水自动抽完，如果排水管未检测到水，水泵自动关闭。 | 套 | 1
4 | 给水管路 | 给水主管选用φ20-32mmPP-R给水管，模块化设计，每组模块间采用活接式连接，方便安装、检修。 | 项 | 1
5 | 排水管路 | 排水管选用加厚φ50-75mmPVC-U国标管（具有防酸、防碱、耐腐蚀功能），模块化设计，每组模块间采用活接式连接，方便安装、检修。 | 项 | 1
（六）综合主体供给系统
1 | 模块主架舱体 | 规格：≥1200*720*195mm 采用标准模块化组成，≥1200*720*195mm为一组； 外形及材质：主框架采用航空飞碟式设计1.8MM-3mm厚铝合金模具成型表面经环氧树脂粉末喷涂高温固化处理，舱体下部采用镀锌钢板配色成型，左右配有蓝色装饰条及英文标识，使整体更加美观大方，表面喷涂银灰色，高端大气；经环氧树脂粉末喷涂高温固化处理。具有阻燃性强和耐酸碱、耐腐蚀，光泽度好，美观大方。 | 组 | 10
2 | 辅助舱体 | 外形及材质：主框架采用航空飞碟式设计1.8MM优质镀锌钢板，采用那个CO2保护焊焊接，打磨处理，表面经耐酸碱EPOXY粉末烤漆处理；造型独特美观，检修方便。 | 组 | 10
3 | 智能摇臂控制系统 | 1、动力采用为直流24V低压电机；2、连接杆采用1.8mm专用铝合金模具一体成型；3、功能模块采用模具一体成型，形状为三角形设计≥300*260mm，采用ABS材质，模具一体成型。内部采用双层设计，水电隔离，相互不干扰，保证设备安全可靠，功能模块预留高低压电源（低压电源为交直流，可以显示交直流电压）、急停开关、选配网络及上下水模块，同时可以开展煤气等模块。 | 套 | 10
4 | 舱体末端封板 | 采用ABS材质，模具一体成型。 | 个 | 4
5 | 支架功能封板 | 能隐藏水电通风管道及电线，采用铝合金模具成型表面经环氧树脂粉末喷涂高温固化处理，舱体下部采用镀锌钢板配色成型，左右装饰条采用实验室专用铝合金模具型材，表面经环氧树脂粉末喷涂高温固化处理。具有阻燃性强和耐酸碱、耐腐蚀，光泽度好，美观大方。材质，方便检修。 | 套 | 10
6 | 吊装支架 | 采用碳钢丝杠及专业连接件、直角座、龙骨架连接件、吊装挂件、安装连接板等。 | 室 | 1
7 | 安装调试 | 系统安装调试： 1、吊顶式系统采用模块化结构设计，采用吊装安装方式（辅料：采用双槽钢横梁吊装方式，减少楼板承重，防止左右晃动，可进行上下、左右的平衡调节，实验功能板离地2m左右。主要辅件有：槽钢、三角构件、直角座、龙骨架连接件、吊装挂件、安装连接板等。）2、系统结构调试；3、系统控制调试；4、通风系统调试；5、给排水调试；6、供电系统调试；7、照明系统调试。 | 室 | 1
小计
（二）仿真教学服务系统
1 | 有机物含量测定3D虚拟仿真教学服务系统 | 1、包含模块 (1)气相色谱测定水样中有机氯农药含量单元模块 (2)气相色谱测定水样中多氯联苯类化合物单元模块 (3)液相色谱测定水样中多环芳烃类化合物含量单元模块 (4)线下客户端管理平台 (5)线下教学组织管理平台 (6)手机端教学组织管理平台 2、工艺内容 （1）气相色谱测定水样中有机氯农药含量单元 本单元以气相色谱实验室场景为参照，对虚拟的气相色谱测定水样中有机氯农药含量情境进行构建。旨在通过模拟真实的情境，设置有实验室安全、样品前处理、样品检测和故障处理等。考核点与真实的职业技能点进行有效结合，可以对气相色谱仪测定水样中有机氯农药含量的综合能力进行培训与考核。 （2）气相色谱测定水样中多氯联苯类化合物单元 本单元以气相色谱实验室场景为参照，对虚拟的气相色谱测定水样中多氯联苯类化合物情境进行构建。旨在通过模拟真实的情境，设置有实验室安全、样品前处理、样品检测和故障处理等。考核点与真实的职业技能点进行有效结合，可以对气相色谱仪测定水样中多氯联苯类化合物的综合能力进行培训与考核。 （3）液相色谱测定水样中多环芳烃类化合物含量单元 本单元以液相色谱实验室场景为参照，对虚拟的液相色谱测定水样中多环芳烃类化合物含量情境进行构建。旨在通过模拟真实的情境，设置有实验室安全、样品前处理、样品检测等。考核点与真实的职业技能点进行有效结合，可以对液相色谱测定水样中多环芳烃类化合物含量的综合能力进行培训与考核。 3、培训内容 （1）气相色谱测定水样中有机氯农药含量单元 气相色谱主要用于易挥发物质的定性定量分析。本软件主要培训学员实验室安全、样品前处理、样品检测、故障处理等。 培训项目：水样中有机氯农药含量的测定 培训内容： 1）实验室安全模块 该模块包括实验室安全隐患排查以及实验室安全管理规范相关思考题。 ▲要求提供至少对三个安全隐患排查点相关的软件截图。 2）样品前处理模块 该模块为实验室现场的模拟，包括实验室就地设备的交互操作。在萃取过程中，能实时展示活化、上样、淋洗、洗脱的工作原理。 (1)水样预处理：摇匀水样，测量水样体积，密封。 (2)活化：活化固相萃取柱。 (3)上样：利用抽真空的方式，将样品通过活化后的固相萃取柱。 (4)淋洗：用合适的溶剂，将干扰物质从固相萃取柱上淋洗下来。 (5)洗脱：用合适的溶剂，洗脱被分析物，收集洗脱液。 (6)干燥：用干燥柱干燥。 (7)浓缩定容：氮吹浓缩，定容。 ▲要求提供对活化、上样、淋洗、洗脱过程中展现的工作原理的软件截图。 3）样品检测模块 该模块包括实验室现场模块以及仿真工作站模块。 实验室现场模块为实验室现场的模拟，包括实验室就地设备的交互操作。要求在进样过程中，能实时展示气相色谱仪进样口、色谱柱的工作原理，以及自动进样器的洗针、进样操作。 (1)实验准备：流程拼接；实验仪器和器具选择；打开通风系统 (2)仪器维护：更换垫片 (3)仪器开机：氮气钢瓶调节；气相色谱仪开机；电脑开机；启动工作站 (4)样品配制：标准样品的稀释； (5)进样：将样品放入自动进样器 ▲要求提供对在进样操作时气相色谱仪进样口、色谱柱展示的工作原理，以及自动进样器的洗针、进样的操作过程的软件截图。 仿真工作站模块为工作站的模拟，包括分析方法的建立，样品信息的建立，样品测定，数据处理。工作站配套机理模型，设计与实际检测过程吻合，样品取样量、载气流速、柱温的不同将对谱图的峰面积产生影响。 (1)分析方法建立：分析方法设置；样品信息的建立；分析方法发送 (2)样品信息建立：样品信息设置；样品信息保存 (3)样品测定：数据采集；谱图绘制与保存 (4)数据处理：工作曲线的制作；数据处理方法的保存；物质的定性；物质浓度的定量 4）故障处理模块 本模块主要模拟气相色谱仪常见故障，软件首先展示错误的故障现象，学生进行故障点的分析，找对故障点后对相应的故障点进行处理才可以得到正确的现象，共包括3个模块的内容。 (1)故障现象：样品不出峰 (2)故障排查：进样口部分故障排查、检测器部分故障排查、样品部分故障排查3个。 (3)故障处理（仿真操作）：对进样口部分故障进行处理。 ▲要求提供对故障排查部分的软件截图。 （2）气相色谱测定水样中多氯联苯类化合物单元 气相色谱主要用于易挥发物质的定性定量分析。本软件主要培训学员实验室安全、样品前处理、样品检测、故障处理等。 培训项目：水样中多氯联苯类化合物的测定 培训内容： 1）实验室安全模块 该模块包括实验室安全隐患排查以及实验室安全管理规范相关思考题。 ▲要求提供至少对三个安全隐患排查点的软件截图。 2）样品前处理模块 该模块为实验室现场的模拟，包括实验室就地设备的交互操作。在萃取过程中，能实时展示活化、上样、淋洗、洗脱的工作原理。 (1)水样预处理：摇匀水样，测量水样体积，密封。 (2)活化：活化固相萃取柱。 (3)上样：利用抽真空的方式，将样品通过活化后的固相萃取柱。 (4)淋洗：用合适的溶剂，将干扰物质从固相萃取柱上淋洗下来。 (5)洗脱：用合适的溶剂，洗脱被分析物，收集洗脱液。 (6)干燥：用干燥柱干燥。 (7)浓缩定容：氮吹浓缩，定容。 ▲要求提供对活化、上样、淋洗、洗脱过程中展现的工作原理的软件截图。 3）样品检测模块 该模块包括实验室现场模块以及仿真工作站模块。 实验室现场模块为实验室现场的模拟，包括实验室就地设备的交互操作。要求在进样过程中，能实时展示气相色谱仪进样口、色谱柱的工作原理，以及自动进样器的洗针、进样操作。 (1)实验准备：流程拼接；实验仪器和器具选择；打开通风系统 (2)仪器维护：更换衬管 (3)仪器开机：氮气钢瓶调节；气相色谱仪开机；电脑开机；启动工作站 (4)样品配制：标准样品的稀释； (5)进样：将样品放入自动进样器 ▲要求提供对在进样操作时气相色谱仪进样口、色谱柱展示的工作原理，以及自动进样器的洗针、进样的软件截图。 仿真工作站模块为工作站的模拟，包括分析方法的建立，样品信息的建立，样品测定，数据处理。工作站配套机理模型，设计与实际检测过程吻合，样品取样量、载气流速、柱温的不同将对谱图的峰面积产生影响。 (1)分析方法建立：分析方法设置；样品信息的建立；分析方法发送 (2)样品信息建立：样品信息设置；样品信息保存 (3)样品测定：数据采集；谱图绘制与保存 (4)数据处理：工作曲线的制作；数据处理方法的保存；物质的定性；物质浓度的定量 4）故障处理模块 本模块主要模拟气相色谱仪常见故障，软件首先展示错误的故障现象，学生进行故障点的分析，找对故障点后对相应的故障点进行处理才可以得到正确的现象，共包括3个模块的内容。 (1)故障现象：样品不出峰 (2)故障排查：进样口部分故障排查、检测器部分故障排查、样品部分故障排查3个。 (3)故障处理（仿真操作）：对进样口部分故障进行处理。 ▲要求提供对故障排查部分的软件截图。 （3）液相色谱测定水样中多环芳烃类化合物含量单元 液相色谱利用混合物在液-固或不互溶的两种液体之间分配比的差异，对混合物进行先分离。本软件主要培训学员实验室安全、样品前处理、样品检测等。 培训项目：水样中多环芳烃类化合物含量的测定 培训内容： 1）实验室安全模块 该模块包括实验室安全隐患排查以及实验室安全管理规范相关思考题。 ▲要求提供对三个安全隐患排查点的软件截图。 2）样品前处理模块 该模块为实验室现场的模拟，包括实验室就地设备的交互操作。在萃取过程中，能实时展示实验现象。 (1)检漏。 (2)装液：摇匀水样，量取1000mL水样，加入30g氯化钠，盖紧上口玻璃塞。 (3)振荡：振荡后打开活塞，使漏斗内气体放出，然后关上活塞。 (4)萃取：将分液漏斗放在铁架台上，静置待液体分层。 (5)分液：待液体分层后，将分液漏斗上面的玻璃塞打开，再将分液漏斗下面的活塞拧开，使下层液体慢慢沿烧杯壁流下。有机相从分液漏斗上层倒入烧杯，干燥。 (6)浓缩定容：旋转蒸发浓缩，定容。 ▲要求提供操作步骤列表，可操作步骤不可低于10步。 3）样品检测模块 该模块包括实验室现场模块以及仿真工作站模块。 实验室现场模块为实验室现场的模拟，包括实验室就地设备的交互操作。在操作过程中，液相色谱仪、六通阀将进行半透明显示，对不同操作阶段的仪器内部工作状态进行展示，包括的阶段有： 泵排气、样品进样、样品采集。 (1)实验准备：流程拼接；实验仪器和器具选择；打开通风系统 (2)流动相配制：流动相过滤；流动相超声 (3)样品配制：标准样品的配制；待测样品过滤 (4)仪器开机：液相色谱仪开机；高压泵开启；电脑开机 (5)进样：自动进样器的使用 ▲要求提供对泵排气操作时，液相色谱仪内部工作状态的软件截图。 仿真工作站模块为工作站的模拟，包括分析方法的建立，样品信息的建立，样品测定，数据处理。工作站配套机理模型，设计与实际检测过程吻合，样品取样量的不同将对谱图的峰面积产生影响，流动相流速、梯度洗脱方法设定的不同将对谱图的分离度产生影响。 (1)分析方法建立：分析方法设置；样品信息的建立；分析方法发送 (2)样品信息建立：样品信息设置；样品信息保存 (3)样品测定：数据采集；谱图绘制与保存 (4)数据处理：工作曲线的制作；数据处理方法的保存；物质的定性；物质浓度的定量 4.教学服务系统配件清单 学员站客户端管理平台（1套）、教师站教学组织管理平台（1套），软件加密锁（1套）、软件安装光盘（1套）、仿真软件操作手册（1套） | 套 | 1 | 140000 | 140000
2 | 虚拟仿真大屏 | 红外触摸 86英寸双系统 安卓4+32G +OPS-MX6900-I7-8700+8G+128G+1T机械-1030-2G独显，带支架
小计
（三）化学准备室
1 | 准备台 | 1.规格≥2400×1200×850mm台面：采用12.7mm厚实芯理化板，边沿加厚至≧25.4mm。 2.结构：新型塑铝结构，整体桌脚呈Z字造型，倾斜式桌腿立柱设计，整体美观大方，学生位镂空式设计，符合人体工程学设计。书包斗采用整体PP塑料一次性注塑成型，规格≥440*260*160㎜，书包斗带有横竖向加强筋整体加厚设计，并且带有横竖向透气孔，中间设挂凳卡，挂凳处加厚设计防止实验凳掉落损坏卓斗。两个书包斗中间设有一个翻盖式电源盒，电源盒尺寸为≥300*285*150㎜。电源盒采用ABS工程塑料注塑成型，耐老化不导电，电源盒采用三副注塑模具组合而成，盒子内部后方预留电线走线孔位。 3.桌脚采用三段式高强度铝合金结构，上部铸铝脚尺寸为≥570*55*95㎜，下部铸铝脚尺寸为≥545*57*125㎜，中立柱采用≥100mm*46*1.5mm厚承重型铝合金型材，采用倾斜式设计，立柱外侧配有装饰线条增加美观性。上下脚采用铝合金一次压铸成型，上下脚的壁厚≥2.5mm，连接处壁厚加强至4mm;采用高强度螺丝连接桌腿与立柱，铸铝下脚背部采用横竖向加强筋连接保持桌子脚更加稳固；下桌脚设有专用孔位可以与地面固定，设计可以安装调整脚的位置，并配有ABS脚套装饰盖。外观流线形设计，简洁美观，易碰撞处全部采用倒圆角，产品款式要求整体设计美观、合理、安全、牢固、耐用。金属表面经环氧树脂粉末喷涂高温固化处理。 4.桌面下方通过三条专用金属材料和塑料连接件连接实验桌两侧的桌脚和立柱，三条金属材料尺寸为≥30*30㎜横截面积，采用高强度螺丝连接，桌斗下部一条横梁为横截面积≥85*14mm铝合金型材，用高强度螺丝固定在两侧桌脚的立柱上，外观流线形设计，简洁美观,。 5.考虑到实验室电线预埋可能存在偏差，功能走线柱有可能无法遮挡盖住电线，实验桌脚和立柱设计电源走线孔位，必要时电源线可从桌脚底部穿过立柱从桌子一侧与学生电源线连接。 | 1 | 张
2 | 水槽柜、水嘴 | 水槽柜尺寸：≥490*595*870mm，水槽前面呈现坡度式圆弧造型，后端自带与水槽整体一次注塑成型滴水架设计，滴水架带有6个滴水棒方便储存玻璃仪器。 1、柜体左右两侧分别带有一次注塑成型扣手方便搬运，整体柜体部分采用全新ABS塑料原料，经注塑模一次注塑成型；柜体有上下座、侧板和柜门部件组成，各部件采用卯榫结构连接，螺丝加固确保柜体结构稳固不扭曲变形；上下座和其他部件采用不同颜色套色拼装使整个水槽台有层次感；柜体后面有一个带锁的检修门，方便日后维修；柜体四角做圆角处理，无安全隐患。 2、※水槽自带滴水架一次注塑成型设计，滴水架高度低于100㎜防止过高影响学生视线。采用全新耐腐蚀PP材料一次注塑成型，带有有防溢水孔，水槽两侧预留安装洗眼器和皂液器安装孔，方便各科室不同需求。槽体内空尺寸420*330*190mm，以下水口为低点四周均有坡度防止积水；下水口为大口径直排孔配有不锈钢滤网和PP材质水塞。 3、※水槽台柜门打开后带有二层置物层板，方便储存实验仪器，层板采用注塑一体成型，防水防潮并且支撑柜体防止变形。水槽部分安置在柜体上面，需在柜体内侧使用螺丝加固连接，防止在使用过程中脱离；所有加固螺丝均采用304不锈钢材质，并处在柜体内侧暗处，安装完成后外表无可见螺丝。柜体底部带有注塑成型底座美观大方，不同配色增加层次感。★须提供检验依据：GB 24820-2009《实验室家具通用技术条件》 GB 28481-2012 《塑料家具中有害物质限量》 GB/T 32487-2016《塑料家具通用技术条件》 检测项目：1.塑料件外观：应无裂纹，无明显变形，应无明显缩孔，气泡、杂质、伤痕，外表用塑料件表面应光洁，无划痕，无污渍，无明 显色差。 2.结构安全：活动部件间距离≤5mm或≥25 mm,人体接触或收藏物品的部位应无毛刺、刃口 、棱角，固定部位的结合应牢固无松动、无少件、透钉、漏钉(预留孔、选择孔除外）。检测结果合格。 3.形状和位置公差台面、正视面翘曲度对角线长度≥1400mm≤3.0mm，台面、正视面平整度≤0.20mm，柜体邻边垂直度正视面板、框架对角线长度≥1000mm长度差≤3mm，对边长度≥1000mm长度差≤3mm，位度差抽屉与框架、门、抽屉、拉篮相邻表面间的距离 偏差(非设计要求)≤1.0mm，分缝所有分缝(非设计要求时)≤2.00mm，底脚平稳性≤2.0mm，检测结果合格。 4.塑料件理化性能：耐冷热循环应无裂纹、鼓泡、变色、起皱，邵氏硬度D≥HD63。操作台面理化性能：耐磨磨损值<80mg/10 Or，磨350r无露底，耐划痕1.5N,划一周，无整圈连续划痕，抗老化无开裂，耐龟裂性不低于1级，耐冷热循环无裂纹、鼓泡、起皱和无明显变色，耐干热不低于3级，台面抗冲击冲击凹坑直径≤10.mm≥1.0x10Ω，抗化学试剂光泽和颜色允许有轻微变化，耐污染不低于3级，检测结果合格。 5.依据GB 28481-2012 《塑料家具中有害物质限量》有害物质限量多溴联苯≤1000mg/kg，多溴二苯醚≤1000mg/kg，甲醛释放量≤1.5mg/I，重金属含量 (限色漆 )可溶性铅≤90mg/kg，可溶性镉≤75mg/kg，可溶性铬≤60mg/kg，可溶性汞 ≤60 mg/kg，多环 芳烃苯并[a]芘 ≤1.0 mg/kg16种多环芳烃(PAH)总量 ≤10 mg/kg，邻苯二甲酸酯≤0.1%，检测结果为：未检出，合格。 1.主体：上排水专用，加厚铜质 2.涂层：高亮度环氧树脂涂层，耐腐蚀、耐热，防紫外线辐射 3.陶瓷阀芯90°旋转，使用寿命开关50万次，静态最大耐压20巴 4.经久耐用，不会出现渗水、断裂现象 5.鹅颈管可360°旋转 6.可拆卸铜质水嘴 7.开关旋钮：高密度PP，人体工学设计，手感舒适 | 1 | 组
3 | 中央台试剂架 | 规格：≥2200L*300W*750H 双层，分两段，采用铝合金专用型材，立柱采用80*42*1.0mm，护栏采用30*12*1.0mm铝合金型材，玻璃托盘厚8mm,表面喷涂环氧树脂防护层，长期使用不掉漆不褪色。 | 1 | 组
4 | 滴水架 | 1.材质:高密度PP。 2.尺寸：≥550*400*120mm，27支滴水棒。 3.底部托盘中间设有排水孔。 4.可拆卸式滴水棒，方便使用。 | 1 | 个
5 | 仪器柜 | 规格：≥1000*500*2000mm，整体采用环保型PP塑料一次性注塑成型，层板采用2.5mm厚双面环保型PP改性塑料，耐强酸碱及有机溶剂，内设加强筋。 柜体：1、榫卯连接结构并合理布局加强筋，安装时不用胶水粘结，不用任何金属螺丝，使用产品自身力量相互连接，产品不变形，不扭曲，达到可重复拆装使用。 2、上部为PP工程塑料镶装玻璃对开门，带锁、内嵌式塑料扣手，采用尼龙塑料铰链，高强度耐磨，防水、永不生锈，内设PP改性塑料活动隔板2块。耐酸碱、耐冲击、韧性强。 3、下部为PP工程塑料对开门，带锁、内嵌式塑料扣手，采用尼龙塑料铰链，高强度耐磨，防水、永不生锈，内设PP改性塑料活动隔板1块。耐酸碱、耐冲击、韧性强。 4、门板与侧板并安装有防盗插销，防止从外部撬开柜门。 5、底座高80mm，上下板30mm，重要部位加厚处理，从而使产品更牢固，结实耐用。★须提供检验依据：GB 24820-2009《实验室家具通用技术条件》 GB 28481-2012《塑料家具中有害物质限量》 GB/T 32487-2016《塑料家具通用技术条件》 1.检测项目：形状和位置公差抽屉与框架、门、抽屉、拉篮相邻表面间的距离 偏差(非设计要求)≤1.0mm，所有分缝(非设计要求时)≤2.00mm，底脚平稳性≤2.0mm，检测结果为合格。 2.结构安全：活动部件间距离≤5 mm或≥25 mm，折叠产品应无非预期的自行折叠现象，所有垂直滑行的部件，在高于闭合点50mm的任一位置，不应自行下落，人体接触或收藏物品的部位应无毛刺、刃口、 棱角，固定部位的结合应牢固无松动、无少件、透钉、漏钉(预留孔、选择孔除外)，检测结果合格。 3.塑料件理化性能耐冷热循环应无裂纹、鼓泡、变色、起皱，邵氏硬度D≥HD63，耐老化型，冲击强度保持率≥60%，外观颜色变色评级≥3级，检测结果合格。 4.用料要求：木材不应使用有活虫尚在侵蚀的木质材料，实木类材料应经 杀虫处理，静曲强度≥1lMPa，内结合强度≥0.35MPa，含水率3～13%，24h吸水厚度 膨胀率≤8.0%，检测结果合格。 5.依据GB 28481-2012《塑料家具中有害物质限量》重金属可溶性铅≤90mg/kg，可溶性镉≤75mg/kg，可溶性铬≤60mg/kg，可溶性汞≤60mg/kg，邻苯二甲酸酯≤0.1%，多溴联苯≤100Cmg/kg，多溴二苯醚≤1000mg/kg，检测结果合格。 6.环保性能：符合第三方检测机构性能测试，检测结果需符合以下技术指标并提供相应的检测结果及报告证明文件：甲醛释放量≤1.5mg/L，检测结果未检测出。 7.塑料件理化性能：搁板弯曲试验；2kg/dm²均布加载1h，柜类力学性能（强度和耐久性）顶板、底板的持续加载试 验 ；2kg/dm²均布加载1h，顶板、底板静载荷试验;1000N;10次，结构、底架 强度试验； 450N;10次，跌落试验；跌落高度100mm，拉门垂直加载试验；30kg;10次，拉门水平加载试验 ；70N,10次，拉门猛开和猛关试验；4kg;10次，拉门耐久性 试 验 ；40000次，试验后：所有零部件无裂痕或豁裂；用手揿压某些应为牢固的部件，应无永久性松动；所有零部件应无影响使用功能的磨损或变形五金连接件应无松动；活动部件(门、抽屉等)开关应灵便；f)零部件无明 显位移变化g)搁板弯曲挠度变化值≤0.5%h)顶板、底板最大挠度≤0.5%i)挂衣棍挠度≤0.4%。检测结果合格。 8.柜类力学性能（稳定性）：活动部件关闭时的空载稳定性 ；350N的力和40N·m的瞬时力矩不应倾翻，搁板水平加 载稳定性搁板自重的50%空载搁板不应脱落，搁板垂直加 载稳定性100N空载搁板不应倾翻，检测结果合格。 | 10 | 个
6 | 安装辅件 | 含固定支架、连接管、耗材 | 1 | 室
7 | 实训室文化建设 | 设备介绍、操作流程、安全规范、危险物品提示、管理制度 | 1 | 套
小计
（四）化学危化品室
1 | 通风橱 | 规格：≥1500*850*2350mm； 1、外壳说明： 外壳采用 1.0mm 优质冷轧钢板在数控加工中心、剪裁、定位打孔、折弯焊接后成型，酸洗磷化处理后喷涂环氧树脂粉末高温烘烤固化。附着力高、表面硬度耐腐蚀性极强，外形美观。 2、内壳说明：采用5mm灰色，耐酸碱有机溶剂之实验室专用抗蚀材质。设有可拆卸维修孔，便于维修电路、水路、气路。 3、日光灯说明：防爆灯隐藏于面板上，不与通风柜内气流接触，易更换。采用防爆灯1支，并设有5mm钢化玻璃。 4、把手说明：暗式一字拉手 5、导流板说明：采5mm灰色，耐酸碱有机溶剂之实验室专用抗蚀材质。 6、电源说明：采用实验室专用防爆电源插座。 7、窗口说明：视窗口采用单块5mm安全玻璃，窗口也可采用配3块5mm安全玻璃，可左右移动，单块并采用无段平衡装置，可上下移动，自由调节 。 8、调整脚说明：采用直径φ10mm注塑调整脚，防震、防潮、耐腐蚀，可根据室内地坪适当调整柜体高度，最大调节为0-30mm。 9、集气罩说明：采用PP材质 10、配电箱说明：符合220V及380V供电要求，有漏电及电机保护装置。 11、控制开关说明：防爆开关，集中控制整个电路系统 12、工艺说明：所有钢板焊接经环氧树脂粉喷涂后，目视平整无焊点。所有水、电、气路要求安全、适用，并隐藏式安装。在柜体后背板设维修孔。 13、三块导流板使处于不同高度空间的有害气体分别从不同的段区排出。通风柜以操作表面风速0.5m/s的速度将通风柜中的空气排出，确保无任何残留气体存在。通风效率高，排风量为1800m³/h左右，且噪声小。 | 3 | 个
2 | 药品柜 | 规格：≥1000*500*2000mm，整体采用环保型PP塑料一次性注塑成型，层板采用2.5mm厚双面环保型PP改性塑料，耐强酸碱及有机溶剂，内设加强筋。 柜体：1、榫卯连接结构并合理布局加强筋，安装时不用胶水粘结，不用任何金属螺丝，使用产品自身力量相互连接，产品不变形，不扭曲，达到可重复拆装使用。 2、上部为PP工程塑料镶装玻璃对开门，带锁、内嵌式塑料扣手，采用尼龙塑料铰链，高强度耐磨，防水、永不生锈，内设PP改性塑料活动隔板2块。耐酸碱、耐冲击、韧性强。 3、下部为PP工程塑料对开门，带锁、内嵌式塑料扣手，采用尼龙塑料铰链，高强度耐磨，防水、永不生锈，内设PP改性塑料活动隔板1块。耐酸碱、耐冲击、韧性强。 4、门板与侧板并安装有防盗插销，防止从外部撬开柜门。 5、底座高80mm，上下板30mm，重要部位加厚处理，从而使产品更牢固，结实耐用。 6、顶部有通风口。 | 2 | 个
3 | 危化品柜 | 1.尺寸：≥1840mm*900mm *510mm；门类型：双开门 2.易燃品毒害品储存柜外壳体全部采用1.2mm的冷轧钢板，柜体底座采用2.0mm的冷轧钢板,内外表面经酸洗磷化环氧树脂粉末喷涂，烘热固化处理。 3.易燃品毒害品储存柜体内胆（上，下、左、右内衬板）均采用PP（聚丙烯树脂）板，厚度4mm柜底部设置≥90*50*145mm进风口，进风口底部有PP（聚丙烯树脂）旋转式可调风阀；柜体的底板中部有Φ10mm漏液孔，漏液孔上面盖上60目304*不锈钢网；柜体底部设h=160mm黄沙(防倒）挡板，柜体内部最下层留有可以存放不少于120mm厚黄沙的填埋腔，用于埋放金属钠、黄磷（白磷）等的易燃物品。 4.柜底装有四个移动尼龙轮，便于易燃品毒害品储存柜移动；前轮后有2个手动调节罗杆，方便危化品储存柜定位。 5.柜中部有3个一次成型聚丙烯活动层板，层板四周边缘厚度平均值不小于4.0mm;每层阶梯板外延边有积液槽，积液槽高度平均值不小于3.0mm，最大可能防止液体外溢；每个搁板靠背板处有一排导风口，阶梯高度不小于50mm（包括积液盘的高度）。 6.柜顶部中间开有φ160mm的出风口，柜顶风口内置一个AC220V 50HZ 0.18A轴流风机，最大风量326m3/h，转速2550转/min,环境温度（-10-+70）摄氏度，无火花静电，控制开关设置柜体顶部的右上角，当风机开机前要把柜门下面中间的进风口推置打开状态。 8.陶瓷纤维棉：柜体应填充具有保温隔热作用的陶瓷纤维棉， 9.铰链：铰链应为钢琴式铰链，确保门能开180度。 10.电子密码锁：柜体配备电子密码锁和机械锁，实现双人双锁管理，耐磨且抗腐蚀性能极强。 11.通风控制装置： 柜体底部应设置进风口及可调风阀，可调风阀旋转灵活，并能控制风量大小。 | 1 | 个
4 | 通风系统（室内） | 1.主通风管规格：φ160mm/200mm，优质PVC成品管道； 2.支管道规格：φ110mm/160mm，优质PVC成品管道； 3.管道配件：管道三通、弯头、变径、直接； 4.配有主流风机； （实际管径视现场情况可适当调整） | 1 | 室
5 | 安装辅件 | 含固定支架、连接管、耗材 | 1 | 室
6 | 实训室文化建设 | 设备介绍、操作流程、安全规范、危险物品提示、管理制度 | 1 | 套
小计
（五）实验室仪器耗材
1 | 托盘天平 | 100G，0.1G | 台 | 30
2 | 电子天平 | 200G，0.0001G | 个 | 3
3 | 方坐支架 | 铁架 | 套 | 50
4 | 细口瓶 | 125ml | 个 | 600
5 | 广口瓶 | 60ml | 个 | 600
6 | 滴瓶 | 60ml | 个 | 500
7 | 试剂瓶托盘 | 大号 | 个 | 50
8 | 干燥器 | 150mm | 个 | 25
9 | 高中教学电源 | 1~25V，IOOW | 台 | 2
10 | 原子结构模型 | 塑料材质 | 套 | 2
11 | 塑料水槽 | 方形 | 个 | 50
12 | 分液漏斗 | 锥形,100ml | 个 | 50
13 | 烧杯 | 250ml | 个 | 150
14 | 酸度计(pH计) | 0.1级 | 台 | 2
15 | 溶液导电实验器 | 26011 | 套 | 25
16 | 细口瓶 | 茶，125ml | 个 | 150
17 | 烧杯 | 100ml | 个 | 150
18 | 细口瓶 | 1000ml | 个 | 50
19 | 集气瓶 | 125ml | 个 | 150
20 | 烧杯 | 25ML | 个 | 150
21 | 烧杯 | 50ml | 个 | 150
22 | 广口瓶 | 茶，60ml | 个 | 150
23 | 试管架 | 塑料 配套 | 个 | 50
24 | 离子膜电解槽模型 | 演示用 | 个 | 2
25 | 分液漏斗 | 球形,50ml | 个 | 30
26 | 圆水槽 | 270*140mm | 个 | 10
27 | 细口瓶 | 茶，60ml | 个 | 150
28 | 滴瓶 | 30ml | 个 | 150
29 | 软胶塞 | 橡胶 | 千克 | 15
30 | 空白标签 | 常规 | 本 | 30
31 | 细口瓶 | 250ml | 个 | 80
32 | 烧杯 | 100ml | 个 | 300
33 | 酒精喷灯 | 铜 | 个 | 10
34 | 锥形瓶 | 100ml | 个 | 90
35 | 数字温度计 | 数显 | 支 | 2
36 | 细口瓶 | 500ml | 个 | 50
37 | 广口瓶 | 250ml | 个 | 60
38 | 广口瓶 | 125ml | 个 | 80
39 | 塑料多用滴管 | 4ml | 支 | 1000
40 | 贮气装置 | 教学专用 | 台 | 4
41 | 圆水槽 | 200*100mm | 个 | 10
42 | 坩埚钳 | 200mm | 个 | 50
43 | 金属晶体结构模型 | 演示用 | 套 | 3
44 | 定性滤纸 | 12.5 | 盒 | 30
45 | 三脚架 | 铁质 | 个 | 50
46 | 量筒 | 25ml | 个 | 50
47 | 量筒 | 50ml | 个 | 50
48 | 细口瓶 | 60ml | 个 | 100
49 | 研钵 | 瓷，60mm | 个 | 50
50 | 滴瓶 | 茶，60ml | 个 | 80
51 | 溶液导电演示器 | 灯泡款式 | 套 | 2
52 | 广口瓶 | 茶，250ml | 个 | 40
53 | 试管 | 15mm*150mm | 支 | 500
54 | 细口瓶 | 2500ml | 个 | 8
55 | 金刚石结构模型 | 演示用 | 套 | 3
56 | 二氧化碳晶体结构模型 | 演示用 | 套 | 3
57 | 二氧化硅晶体结构模型 | 演示用 | 套 | 3
58 | 护 目 镜 | 侧面完全遮挡 | 个 | 52
59 | 烧杯夹 | 铁质 | 个 | 30
60 | 乳胶管 | 6*9mm | 米 | 60
61 | 实验用品提蓝 | 木质 | 个 | 4
62 | 广口瓶 | 500ml | 个 | 20
63 | 广口瓶 | 茶，125ml | 个 | 40
64 | 简易急救箱 | 16寸 | 件 | 2
65 | 酒精灯 | 150ml | 个 | 50
66 | 试管 | 12*70mm | 支 | 500
67 | 滴瓶 | 茶，30ml | 个 | 50
68 | 橡胶管 | 橡胶 | 公斤 | 4
69 | 实验防护屏 | 塑料材质 | 件 | 2
70 | 注射器10ml | 10ml | 个 | 50
71 | 烧杯 | 500ml | 个 | 20
72 | 坩埚 | 瓷，30ml | 个 | 50
73 | 井穴板2 | 6孔，5ml*6 | 个 | 50
74 | 分光光度计（结果显示器） | 技术参数： 1、波长范围：190~1100nm 2、光谱带宽：2nm 3、光学系统：1200条/毫米高性能全息光栅 4、波长准确度：±0.5nm 5、波长重复性：≤0.2nm 6、光度准确度：±0.002A(0~0.5A) ；±0.004A(0.5~1A)；±0.3%T(0~100%T) 7、光度重复性：≤0.001A(0~0.5A)；≤ 0.002A(0.5~1A)； ≤0.15％T(0~100%T) 8、杂散光：≤0.05％T (在360nm处) 9、光度范围：-0.3-3A, 0-200%T, 0-9999C 10、基线漂移：±0.001A/h（500nm预热后） 11、基线平直度：±0.002A 12、噪声水平：0.0005Abs(500nm处) ▲13、仪器主机功能：光度测量、定量测量、动力学、系统应用。 14、光源：长寿命氘灯、钨灯 15、检测器：硅光二极管 16、显示方式：128×64位点阵式液晶显示器 ▲17、标配全国职业院校技能大赛工业分析与检验赛项专用扫描分析软件，可实现全波长光谱扫描、多波长测试、具有DNA/蛋白质测定等功能。 ▲18、软件具有比色皿槽差校正功能。 19、厂家必须提供针对该型号仪器的专业的、完整的操作视频。（中标后提供） ▲20、考虑到学生使用仪器的安全和供应商能提供优质的产品，所投产品有专业保险公司承保产品责任险，并提供相应证明文件。 | 台 | 3
75 | 细口瓶 | 茶，250ml | 个 | 30
76 | 塑料洗瓶 | 100ml | 个 | 25
77 | 量筒 | 10ml | 个 | 50
78 | 漏斗 | 60ml | 个 | 50
79 | 蒸发皿 | 瓷 60mm | 个 | 50
80 | 石墨棒 | 高纯 | 条 | 10
81 | 试管 | 18*180 | 支 | 150
82 | 试管 | 200mm*200mm | 支 | 150
83 | 干燥管 | 单球，150mm | 支 | 50
84 | 干燥管 | U形15*150mm | 支 | 50
85 | 镊子 | 18mm | 个 | 50
86 | 烧瓶刷 | 中号 | 个 | 50
87 | 表面皿 | 60mm | 个 | 50
88 | 反应板1 | 6孔 | 个 | 50
89 | 井穴板 | 9孔，0.7ml*9 | 个 | 50
90 | 工 作 服 | 防酸 | 件 | 2
91 | 氯化钠晶体结构模型 | 演示用 | 套 | 2
92 | 防护面罩 | 塑料材质 | 个 | 2
93 | 滴管 | 玻璃 | 个 | 150
94 | 大赛用天平 | 四位 | 个 | 5
95 | 电子停表 | 0.1s | 块 | 2
96 | 温度计1 | 红水 | 支 | 50
97 | 玻璃棒 | 3-4mm | 千克 | 6
98 | 集气瓶 | 250ml | 个 | 20
99 | 滴定台 | 大理石 | 个 | 6
100 | 锥形瓶 | 250ml | 个 | 15
101 | 量筒 | 500ml | 个 | 5
102 | 活塞 | 直形 | 个 | 10
103 | 止水皮管夹 | 金属 | 个 | 50
104 | 合成高分子材料标本 | 演示用 | 盒 | 6
105 | 试管 | 32*200mm | 支 | 30
106 | 玻璃管 | 5-6mm | 公斤 | 6
107 | 玻璃管 | 7-8mm | KG | 6
108 | 电加热器 | 五档可调 | 台 | 3
109 | 试管夹 | 木质 | 个 | 50
110 | 石棉网 | 12.5cm | 个 | 50
111 | 集气瓶-4 | 500ml | 个 | 10
112 | 研钵 | 瓷，90mm | 个 | 10
113 | 漏斗架 | 2孔 | 个 | 3
114 | 硬质玻璃管 | 15*150mm | 支 | 30
115 | 泥三角 | 55mm | 个 | 25
116 | 玻璃棒 | 5-6mm | 个 | 60
117 | 洗眼壶 | 不锈钢 | 套 | 6
118 | 酸式滴定管 | 50ml | 个 | 40
119 | 原油常见分馏标本 | 演示用 | 盒 | 6
120 | 燃烧匙 | 铜勺 | 个 | 50
121 | pH广范围试纸 | 1-14 | 本 | 20
122 | 温度计2 | 水银 | 支 | 10
123 | 药匙 | 不锈钢 | 个 | 150
124 | 万能夹 | 不锈钢 | 个 | 6
125 | 干燥管-4 | U形具支20*20 | 支 | 18
126 | 细口瓶 | 茶，3000ml | 个 | 9
127 | 滴定夹 | 蝴蝶夹 | 个 | 6
128 | 原电池实验器 | 演示用 | 个 | 6
129 | 蒸发皿 | 瓷，100mm | 个 | 10
130 | 试管刷 | 中号 | 个 | 50
131 | 试管架 | 18*180 | 支 | 50
132 | 硬质玻璃管 | 20*250mm | 支 | 30
133 | 漏斗 | 90mm | 个 | 18
134 | 细口瓶 | 茶，500ml | 个 | 15
135 | 蓝石蕊试纸 | 100条/盒 | 本 | 45
136 | 红石蕊试纸 | 100条/盒 | 本 | 45
137 | 细口瓶 | 茶，1000ml | 个 | 15
138 | 滴定管1 | 酸式50ml | 支 | 10
139 | 滴定管2 | 碱式50ml | 支 | 10
140 | 防毒口罩 | KP95 | 个 | 10
141 | 量筒 | 100ml | 个 | 15
142 | 打孔夹板 | 木质 | 个 | 6
143 | 耐酸手套 | 大号 | 双 | 45
144 | 滴定管 | 酸式,25ml | 支 | 6
145 | 钴玻璃片 | 蓝色 | 片 | 12
146 | 手锤 | 实验用 | 个 | 6
147 | 滴定管 | 碱式,25ml | 支 | 6
148 | 碘升华凝华管 | 密封式 | 个 | 6
149 | 干燥管-3 | U形20*200mm | 支 | 18
150 | 螺旋皮管夹 | 螺旋 | 个 | 24
151 | 移 液 管 | 25ml | 支 | 6
152 | 玻璃瓶盖开启器 | 不锈钢 | 套 | 6
153 | 环形玻璃搅拌棒 | 玻璃 | 条 | 20
154 | 去离子水制备设备 | 进水要求：城市自来水;TDS<200ppm;水压>0.1Mpa;水温:5-45℃ 产水量：10升/小时(约470*300*520mm) 功率：50W 产水流速 ：( 1.2-2 )L/mine RO 纯水产水水质：电导率≤10 μS/cm@25℃；符合中国 GB6682-2008 的 III 级水标准 电阻率：≥18.25MΩ-cm@25℃（电导率≤0.055μS/cm@25℃）；符合中国GB6682-2008 的 I 级水标准 重金属离子： <0.1ppb 总有机碳（TOC）： <10 ppb 微生物/细菌： <100CFU/ml 颗粒物： 截留率>99% 操作模式显示 ：电源、缺水、满水、纯水取水、超纯水取水、冲洗等； 安全性能 ：无水或水压低、满水停机等； 系统监控 ：超纯水水质监控、RO 水水质监控、水温监控监控等； | 台 | 15
155 | 恒温水浴装置 | 1、口面极限孔径12cm,每孔四圈一盖，盖子食品级乳白硅胶制作。 2、箱体选用冷轧钢板精制而成，表面白黄静电喷涂，造型新颖、美观。 3、浸入式U型加热管直接加热，热量损失小，升温速度快。 4、工作室内胆选材316L不锈钢，有优越的抗腐蚀性能。 5、具备超温灯光闪烁报警，数字显示，自动控温。 6、孔 位：六孔 7、额定功率：1500W 8、温度均匀度：≤±1℃ 9、温度波动度：≤±0.5℃ 10、控温范围：Rt+10~99.9℃ 11、定时功能：0-999min 12、温度分辨率：0.1℃ 13、内部尺寸：≥460*305*130 14、外形尺寸：≥510*345*220 | 台 | 4
156 | 场地文化建设、文化墙、辅材等预估费用 | 场地建设辅材：连接管、电缆、水管、线、灯、窗帘，文化墙 | 套 | 1
小计
总合计
| 注： | 供应商针对此清单进行报价，附后投标文件其他材料内