## 封-1 招标工程量清单封面
|  | 06 道路工程 |  | 工程
招标工程量清单
招 标 人：
(单位盖章)
造价咨询人：
(单位盖章)
年 月 日
封—1

## 扉-1 招标工程量清单扉页
|  | 06 道路工程 |  | 工程
招标工程量清单
招 标 人： |  |  | 造价咨询人：
| (单位盖章) |  |  |  | (单位资质专用章)
法定代表人 或其授权人： |  |  | 法定代表人 或其授权人：
| (签字或盖章) |  |  |  | (签字或盖章)
编 制 人： |  |  | 复 核 人：
| (造价人员签字盖专用章) |  |  |  | (造价工程师签字盖专用章)
编 制 时 间： | 年 月 日 |  | 复 核 时 间： |  | 年 月 日
扉—1

## 表-08 分部分项工程和单价措施项目清单与计价表
分部分项工程和单价措施项目清单与计价表
工程名称：06 道路工程 |  |  |  | 标段：2025年市政零活维修 |  |  |  | 第 1 页 共 10 页
序号 | 项目编码 | 项目名称 | 项目特征描述 |  | 计量单位 | 工程量 | 金额（元）
[7 empty] | 综合单价 |  | 合价 | 其中
暂估价
路牙石
路牙石遗失
拆除
1 | 040101001001 | 挖一般土方 | 1.土壤类别:三类土 2.挖土深度:2m 内 3.挖土方式:人工挖土 4.挖土类型:局部挖沟 |  | m3 | 1.32
2 | 041001003001 | 拆除基层 | 1.材质:混凝土类（无筋） 2.厚度:3cm 3.部位:路牙石基层 4.拆除方式:人工拆除 |  | m3 | 0.198
3 | 040103002001 | 余方弃置 | 1.废弃料品种:工程废料 2.小四轮运工程垃圾:人装自卸 3.运距:10km |  | m3 | 1.65
分部小计
恢复
4 | 040204004001 | 安砌侧(平、缘）石 | 1.花岗岩立缘石:100*15*35cm 2.安砌形式:直线型 3.水泥砂浆 3cm:1:2(水泥42.5) 4.现浇砼靠背 10cm(c)*10cm(h):现浇混凝土(砾石) C15-20-3 |  | m | 44
分部小计
路牙石复位
拆除
5 | 041001005001 | 拆除侧、平(缘）石 | 1.名称:拆除路缘石 2.材质:花岗岩 3.规格:100*35*15cm 4.拆除方式:人工拆除 |  | m | 222.5
6 | 041001003002 | 拆除基层 | 1.材质:混凝土类（无筋） 2.厚度:3cm 3.部位:路牙石基层 4.拆除方式:人工拆除 |  | m3 | 1.001
本页小计
注：为计取规费等的使用，可在表中增设其中：“定额人工费”
表—08
分部分项工程和单价措施项目清单与计价表
工程名称：06 道路工程 |  |  |  | 标段：2025年市政零活维修 |  |  |  | 第 2 页 共 10 页
序号 | 项目编码 | 项目名称 | 项目特征描述 |  | 计量单位 | 工程量 | 金额（元）
[7 empty] | 综合单价 |  | 合价 | 其中
暂估价
7 | 040103002002 | 余方弃置 | 1.废弃料品种:工程废料 2.小四轮运工程垃圾:人装自卸 3.运距:10km |  | m3 | 1.001
分部小计
恢复
8 | 040204004002 | 安砌侧(平、缘）石 | 1.花岗岩立缘石（利用旧石）:100*15*35cm 2.安砌形式:直线型 3.水泥砂浆 3cm:1:2(水泥42.5) 4.现浇砼靠背 10cm(c)*10cm(h):现浇混凝土(砾石) C15-20-3 |  | m | 222.5
分部小计
井盖
更换铸铁井盖
拆除
9 | 041001001001 | 路面切缝 | 1.名称:沥青路面切缝机切缝 2.沥青柏油类厚度:7cm 3.拆除机械:混凝土切缝机 |  | m | 97.97
10 | 041001001002 | 拆除路面 | 1.材质:沥青柏油类 2.厚度:7cm 3.部位:面层 4.拆除方式:人工拆除 |  | m2 | 22.56
11 | 041001003003 | 拆除基层 | 1.材质:水稳层 2.厚度:10cm 3.部位:基层 4.拆除方式:人工拆除 |  | m2 | 22.56
12 | 041001007001 | 拆除砖石结构 | 1.结构形式:砖砌体 2.墙体厚度:240mm 3.部位:井盖下破损 4.拆除方式:人工拆除 |  | m3 | 2.66
13 | 040103002004 | 余方弃置 | 1.废弃料品种:工程废料 2.小四轮运工程垃圾:人装自卸 3.运距:10km |  | m3 | 16.668
分部小计
恢复
本页小计
注：为计取规费等的使用，可在表中增设其中：“定额人工费”
表—08
分部分项工程和单价措施项目清单与计价表
工程名称：06 道路工程 |  |  |  | 标段：2025年市政零活维修 |  |  |  | 第 3 页 共 10 页
序号 | 项目编码 | 项目名称 | 项目特征描述 |  | 计量单位 | 工程量 | 金额（元）
[7 empty] | 综合单价 |  | 合价 | 其中
暂估价
14 | 040203006001 | 沥青混凝土 | 1.沥青品种:改性道路沥青AC-13 2.沥青混凝土:细粒式 3.厚度:7cm 4.运距:10km以内 |  | m2 | 22.56
15 | 040203003002 | 透层 | 1.材料品种:乳化沥青透层 2.部位:半刚性基层 3.喷油量:0.7kg/m2 |  | m2 | 22.56
16 | 040203007001 | 水泥混凝土 | 1.名称:道路基层 2.现浇混凝土(砾石):现浇混凝土(砾石) C15-20-3 3.厚度:10cm 4.浇筑方式:人工铺设 |  | m3 | 2.26
17 | 040204006001 | 检查井升降 | 1.名称:破损井盖、井筒拆除及恢复 2.球墨铸铁井盖井圈拆除:φ700重型 3.有标识防盗型球墨铸铁井盖井圈安装:φ700重型 4.座浆、抹三角灰:水泥砂浆 M10(水泥42.5) 5.标准砖砌检查井井筒:φ700 6.井筒高度:21cm 7.砌筑砂浆:水泥砂浆 M10(水泥42.5) 8.勾缝砂浆:水泥砂浆 1:2(水泥42.5) |  | 座 | 24
分部小计
维修铸铁井盖
拆除
18 | 041001001009 | 路面切缝 | 1.名称:沥青路面切缝机切缝 2.沥青柏油类厚度:7cm 3.拆除机械:混凝土切缝机 |  | m | 12.25
19 | 041001001010 | 拆除路面 | 1.材质:沥青柏油类 2.厚度:7cm 3.部位:面层 4.拆除方式:人工拆除 |  | m2 | 2.82
本页小计
注：为计取规费等的使用，可在表中增设其中：“定额人工费”
表—08
分部分项工程和单价措施项目清单与计价表
工程名称：06 道路工程 |  |  |  | 标段：2025年市政零活维修 |  |  |  | 第 4 页 共 10 页
序号 | 项目编码 | 项目名称 | 项目特征描述 |  | 计量单位 | 工程量 | 金额（元）
[7 empty] | 综合单价 |  | 合价 | 其中
暂估价
20 | 041001003006 | 拆除基层 | 1.材质:水稳层 2.厚度:10cm 3.部位:基层 4.拆除方式:人工拆除 |  | m2 | 2.82
21 | 041001007004 | 拆除砖石结构 | 1.结构形式:砖砌体 2.墙体厚度:240mm 3.部位:井盖下破损 4.拆除方式:人工拆除 |  | m3 | 0.33
22 | 040103002009 | 余方弃置 | 1.废弃料品种:工程废料 2.小四轮运工程垃圾:人装自卸 3.运距:10km |  | m3 | 2.083
分部小计
恢复
23 | 040203006005 | 沥青混凝土 | 1.沥青品种:改性道路沥青AC-13 2.沥青混凝土:细粒式 3.厚度:7cm 4.运距:10km以内 |  | m2 | 2.82
24 | 040203003005 | 透层 | 1.材料品种:乳化沥青透层 2.部位:半刚性基层 3.喷油量:0.7kg/m2 |  | m2 | 2.82
25 | 040203007005 | 水泥混凝土 | 1.名称:道路基层 2.现浇混凝土(砾石):现浇混凝土(砾石) C15-20-3 3.厚度:10cm 4.浇筑方式:人工铺设 |  | m3 | 0.28
26 | 040204006004 | 检查井升降 | 1.名称:破损井盖、井筒拆除及恢复 2.球墨铸铁井盖井圈拆除:φ700重型 3.球墨铸铁井盖井圈安装（利旧）:φ700重型 4.座浆、抹三角灰:水泥砂浆 M10(水泥42.5) 5.标准砖砌检查井井筒:φ700 6.井筒高度:21cm 7.砌筑砂浆:水泥砂浆 M10(水泥42.5) 8.勾缝砂浆:水泥砂浆 1:2(水泥42.5) |  | 座 | 3
本页小计
注：为计取规费等的使用，可在表中增设其中：“定额人工费”
表—08
分部分项工程和单价措施项目清单与计价表
工程名称：06 道路工程 |  |  |  | 标段：2025年市政零活维修 |  |  |  | 第 5 页 共 10 页
序号 | 项目编码 | 项目名称 | 项目特征描述 |  | 计量单位 | 工程量 | 金额（元）
[7 empty] | 综合单价 |  | 合价 | 其中
暂估价
分部小计
更换水泥井盖
拆除
27 | 041001001003 | 路面切缝 | 1.名称:水泥路面切缝机切缝 2.沥青柏油类厚度:15cm 3.拆除机械:混凝土切缝机 |  | m | 73.48
28 | 041001001004 | 拆除路面 | 1.材质:混凝土路面 2.厚度:15cm 3.部位:面层 4.拆除方式:人工拆除 |  | m2 | 16.92
29 | 041001007002 | 拆除砖石结构 | 1.结构形式:砖砌体 2.墙体厚度:240mm 3.部位:井盖下破损 4.拆除方式:人工拆除 |  | m3 | 1.99
30 | 040103002005 | 余方弃置 | 1.废弃料品种:工程废料 2.小四轮运工程垃圾:人装自卸 3.运距:10km |  | m3 | 9.958
分部小计
恢复
31 | 040203007002 | 水泥混凝土 | 1.名称:道路面层 2.现浇混凝土(砾石):现浇混凝土(砾石) C15-20-3 3.厚度:10cm 4.浇筑方式:人工铺设 |  | m2 | 1.69
32 | 040204006002 | 检查井升降 | 1.名称:破损井盖、井筒拆除及恢复 2.混凝土井盖井圈拆除:φ700 3.混凝土井盖井圈安装 12cm:φ700 4.座浆、抹三角灰:水泥砂浆 M10(水泥42.5) 5.标准砖砌检查井井筒:φ700 6.井筒高度:21cm 7.砌筑砂浆:水泥砂浆 M10(水泥42.5) 8.勾缝砂浆:水泥砂浆 1:2(水泥42.5) |  | 座 | 18
本页小计
注：为计取规费等的使用，可在表中增设其中：“定额人工费”
表—08
分部分项工程和单价措施项目清单与计价表
工程名称：06 道路工程 |  |  |  | 标段：2025年市政零活维修 |  |  |  | 第 6 页 共 10 页
序号 | 项目编码 | 项目名称 | 项目特征描述 |  | 计量单位 | 工程量 | 金额（元）
[7 empty] | 综合单价 |  | 合价 | 其中
暂估价
分部小计
更换铸铁井篦
拆除
33 | 041001001005 | 路面切缝 | 1.名称:沥青路面切缝机切缝 2.沥青柏油类厚度:7cm 3.拆除机械:混凝土切缝机 |  | m | 19.95
34 | 041001001006 | 拆除路面 | 1.材质:沥青柏油类 2.厚度:7cm 3.部位:面层 4.拆除方式:人工拆除 |  | m2 | 4.73
35 | 041001003004 | 拆除基层 | 1.材质:水稳层 2.厚度:10cm 3.部位:基层 4.拆除方式:人工拆除 |  | m2 | 4.73
36 | 041001007003 | 拆除砖石结构 | 1.结构形式:砖砌体 2.墙体厚度:240mm 3.部位:井盖下破损 4.拆除方式:人工拆除 |  | m3 | 0.39
37 | 040103002006 | 余方弃置 | 1.废弃料品种:工程废料 2.小四轮运工程垃圾:人装自卸 3.运距:10km |  | m3 | 1.475
分部小计
恢复
38 | 040203006003 | 沥青混凝土 | 1.沥青品种:改性道路沥青AC-13 2.沥青混凝土:细粒式 3.厚度:7cm 4.运距:10km以内 |  | m2 | 4.73
39 | 040203003003 | 透层 | 1.材料品种:乳化沥青透层 2.部位:半刚性基层 3.喷油量:0.7kg/m2 |  | m2 | 4.73
40 | 040203007003 | 水泥混凝土 | 1.名称:道路基层 2.现浇混凝土(砾石):现浇混凝土(砾石) C15-20-3 3.厚度:10cm 4.浇筑方式:人工铺设 |  | m3 | 4.73
本页小计
注：为计取规费等的使用，可在表中增设其中：“定额人工费”
表—08
分部分项工程和单价措施项目清单与计价表
工程名称：06 道路工程 |  |  |  | 标段：2025年市政零活维修 |  |  |  | 第 7 页 共 10 页
序号 | 项目编码 | 项目名称 | 项目特征描述 |  | 计量单位 | 工程量 | 金额（元）
[7 empty] | 综合单价 |  | 合价 | 其中
暂估价
41 | 040204006003 | 检查井升降 | 1.名称:破损井盖、井筒拆除及恢复 2.球墨铸铁井篦子拆除:750*450 3.球墨铸铁井篦子安装 自重40kg 承重60t:750*450 4.座浆、抹三角灰:水泥砂浆 M10(水泥42.5) 5.标准砖砌雨水口:680*380mm 6.井筒高度:14cm 7.砌筑砂浆:水泥砂浆 M10(水泥42.5) 8.勾缝砂浆:水泥砂浆 1:2(水泥42.5) |  | 座 | 7
分部小计
路面
沥青路面修补
拆除
42 | 041001001007 | 路面切缝 | 1.名称:沥青路面切缝机切缝 2.沥青柏油类厚度:7cm 3.拆除机械:混凝土切缝机 |  | m | 896
43 | 041001001008 | 拆除路面 | 1.材质:沥青柏油类 2.厚度:7cm 3.部位:面层 4.拆除方式:人工拆除 |  | m2 | 278
44 | 041001003005 | 拆除基层 | 1.材质:水稳层 2.厚度:10cm 3.部位:基层 4.拆除方式:人工拆除 |  | m2 | 278
45 | 040103002007 | 余方弃置 | 1.废弃料品种:工程废料 2.小四轮运工程垃圾:人装自卸 3.运距:10km |  | m3 | 47.26
分部小计
恢复
本页小计
注：为计取规费等的使用，可在表中增设其中：“定额人工费”
表—08
分部分项工程和单价措施项目清单与计价表
工程名称：06 道路工程 |  |  |  | 标段：2025年市政零活维修 |  |  |  | 第 8 页 共 10 页
序号 | 项目编码 | 项目名称 | 项目特征描述 |  | 计量单位 | 工程量 | 金额（元）
[7 empty] | 综合单价 |  | 合价 | 其中
暂估价
46 | 040203006004 | 沥青混凝土 | 1.沥青品种:道路沥青AC-13 2.沥青混凝土:细粒式 3.厚度:7cm 4.运距:10km以内 |  | m2 | 278
47 | 040203003004 | 透层 | 1.材料品种:乳化沥青透层 2.部位:半刚性基层 3.喷油量:0.7kg/m2 |  | m2 | 278
48 | 040203007004 | 水泥混凝土 | 1.名称:道路基层 2.现浇混凝土(砾石):现浇混凝土(砾石) C15-20-3 3.厚度:10cm 4.浇筑方式:人工铺设 |  | m3 | 27.8
分部小计
彩砖路面修补
拆除
49 | 041001002001 | 拆除人行道 | 1.材质:普通粘土砖 2.铺设方式:平铺 3.拆除方式:人工拆除 |  | m2 | 0.5
50 | 041001003008 | 拆除基层 | 1.部位:人行道底层 2.材质:砂砾垫层 3.厚度:10cm 4.拆除方式:人工拆除 |  | m2 | 0.5
51 | 040103002011 | 余方弃置 | 1.废弃料品种:工程废料 2.小四轮运工程垃圾:人装自卸 3.运距:10km |  | m3 | 0.08
分部小计
恢复
52 | 040204001001 | 人行道整形碾压 | 1.部位:人行道 2.范围:人行道整形碾压 3.碾压机械:钢轮内燃压路机 |  | m2 | 0.5
53 | 040204002001 | 人行道块料铺设 | 1.块料品种:预制砼彩色步砖 2.块料规格:非标 3.厚度:60mm 4.铺设方式:人工干铺 |  | m2 | 0.5
本页小计
注：为计取规费等的使用，可在表中增设其中：“定额人工费”
表—08
分部分项工程和单价措施项目清单与计价表
工程名称：06 道路工程 |  |  |  | 标段：2025年市政零活维修 |  |  |  | 第 9 页 共 10 页
序号 | 项目编码 | 项目名称 | 项目特征描述 |  | 计量单位 | 工程量 | 金额（元）
[7 empty] | 综合单价 |  | 合价 | 其中
暂估价
54 | 040202009002 | 砂砾石 | 1.石料规格:天然砂砾垫层 2.厚度:10cm 3.密实度:≥93% |  | m3 | 0.05
分部小计
水泥路面修补
55 | 040203007008 | 水泥混凝土 | 1.名称:道路基层 2.现浇混凝土(砾石):现浇混凝土(砾石) C15-20-3 3.厚度:15cm 4.浇筑方式:人工铺设 |  | m3 | 65
分部小计
回填
路面回填砂砾
56 | 040202001001 | 路床(槽）整形 | 1.部位:机动车道 2.范围:机动车道整形碾压 3.碾压机械:钢轮内燃压路机 |  | m2 | 5
57 | 040202009003 | 砂砾石 | 1.石料规格:天然砂砾 2.厚度:20cm 3.密实度:≥93% |  | m3 | 1
分部小计
垃圾清运
58 | 040103002008 | 余方弃置 | 1.废弃料品种:工程废料 2.小四轮运工程垃圾:人装自卸 3.运距:10km |  | m3 | 25
分部小计
明渠清理
59 | 040101002002 | 挖沟槽土方 | 1.土壤类别:淤泥、流砂 2.装车分类:装车 3.挖土深度:2m以内 4.挖土机械:履带式单斗液压挖掘机 5.自卸汽车运土:载重15t 6.运距:10km |  | m3 | 414
本页小计
注：为计取规费等的使用，可在表中增设其中：“定额人工费”
表—08
分部分项工程和单价措施项目清单与计价表
工程名称：06 道路工程 |  |  |  | 标段：2025年市政零活维修 |  |  |  | 第 10 页 共 10 页
序号 | 项目编码 | 项目名称 | 项目特征描述 |  | 计量单位 | 工程量 | 金额（元）
[7 empty] | 综合单价 |  | 合价 | 其中
暂估价
60 | 041106001002 | 大型机械设备使用费 | 1.机械设备名称:履带式单斗液压挖掘机 2.机械设备规格型号:斗容量1m3 |  | 台班 | 1
分部小计
防汛
61 | 041001006005 | 防汛维护 | 1.名称:防汛维护 2.4个人:每人24小时 3.说明:防止人员掉落 |  | 工日 | 12
62 | 040701019001 | 防风网 | 1.名称:防护围栏 2.材质:金属围栏 3.规格:1.2*1.5 |  | m2 | 7.2
分部小计
措施项目
本页小计
合 计
注：为计取规费等的使用，可在表中增设其中：“定额人工费”
表—08

## 表-11 总价措施项目清单与计价表
总价措施项目清单与计价表
工程名称：06 道路工程 |  |  | 标段：2025年市政零活维修 | [5 empty] | 第 1 页 共 1 页
序号 | 项目编码 | 项目名称 |  | 计算基础 | 费率(%) | 金额(元) |  | 调整费率(%) |  | 调整后金额(元) | 备注
1 | 041109001 | 安全文明施工费
1.1 | 041109001001 | 安全文明施工与环境保护费 |  | 分部分项人工费+技术措施项目人工费 | 1.3
2 | 041109003001 | 二次搬运费 |  | 分部分项人工费+技术措施项目人工费 | 1
合 计
编制人（造价人员）： | [6 empty] | 复核人（造价工程师）：
注：1.“计算基础”中安全文明施工费可为“定额基价”、“定额人工费”或“定额人工费+定额机械费”，其他项目可为“定额人工费”或“定额人工费+定额机械费”。 2.按施工方案计算的措施费，若无“计算基础”和“费率”的数值，也可只填“金额”数值，但应在备注栏说明施工方案出处或计算方法。
表-11

## 表-12 其他项目清单与计价汇总表
其他项目清单与计价汇总表
工程名称：06 道路工程 |  | 标段：2025年市政零活维修 |  |  | 第 1 页 共 1 页
序号 | 项目名称 |  | 金额(元) | 结算金额(元) |  | 备注
1 | 暂列金额 |  |  |  |  | 明细详见表-12-1
2 | 暂估价
2.1 | 专业工程暂估价 |  |  |  |  | 明细详见表-12-3
2.2 | 材料暂估价 |  | 一 |  |  | 明细详见表-12-2
3 | 计日工 |  |  |  |  | 明细详见表-12-4
4 | 总承包服务费 |  |  |  |  | 明细详见表-12-5
5 | 材料检验试验费
6 | 建筑工程能效测评费
7 | 工程变更及现场签证
8 | 提前竣工（赶工补偿）
9 | 无负荷联合试运转费
10 | 停窝工损失费
11 | 施工期间未完工程保护费
12 | 企业自有工人培训管理费
13 | 建筑工人实名制费
合计 | [5 empty] | —
注：材料（工程设备）暂估单价进入清单项目综合单价，此处不汇总。
表-12

## 表-12-1 暂列金额表
暂列金额明细表
工程名称：06 道路工程 |  | 标段：2025年市政零活维修 |  |  | 第 1 页 共 1 页
序号 | 项目名称 |  | 计量单位 | 暂定金额（元） |  | 备注
合 计 | [5 empty] | —
注：此表由招标人填写，如不能详列，也可只列暂列金额总额，投标人应将上述暂列金额计入投标总价中。
表—12—1

## 表-12-2 材料(工程设备)暂估价及调整表
材料（工程设备）暂估单价及调整表
工程名称：06 道路工程 |  |  | 标段：2025年市政零活维修 | [7 empty] | 第 1 页 共 1 页
序号 | 材料(工程设备)名称、规格、型号 | 计量单位 |  | 数量 |  | 暂估(元) |  | 确认(元) |  | 差额±(元) |  |  | 备注
|  |  |  | 暂估 | 确认 | 单价 | 合价 | 单价 | 合价 | 单价 |  | 合价
合计
总合计
注：此表由招标人填写“暂估单价”，并在备注栏说明暂估价的材料、工程设备拟用在哪些清单项目上，投标人应将上述材料、工程设备暂估单价计入工程量清单综合单价报价中。
表—12—2

## 表-12-3 专业工程暂估价及结算价表
专业工程暂估价及结算价表
工程名称：06 道路工程 |  |  | 标段：2025年市政零活维修 |  |  |  | 第 1 页 共 1 页
序号 | 工程名称 | 工程内容 |  | 暂估金额（元） | 结算金额(元) | 差额±(元) |  | 备注
合 计
注：此表“暂估金额”由招标人填写，投标人应将“暂估金额”计入投标总价中。结算时按合同约定结算金额填写。
表—12—3

## 表-12-4 计日工表
计 日 工 表
工程名称：06 道路工程 |  | 标段：2025年市政零活维修 | [5 empty] | 第 1 页 共 1 页
编号 | 项目名称 |  | 单位 | 暂定数量 | 实际数量 | 综合单价(元) | 合价(元)
[7 empty] | 暂定 |  | 实际
1 | 人工
人工小计
2 | 材料
材料小计
3 | 机械
机械小计
四、企业管理费和利润
总 计
注：此表项目名称、暂定数量由招标人填写，编制招标控制价时，单价由招标人按有关计价规定确定；投标时，单价由投标人自主报价，按暂定数量计算合价计入投标总价中。结算时，按发承包双方确认的实际数量计算合价。
表—12—4

## 表-13 规费、税金项目清单与计价表
规费、税金项目计价表
工程名称：06 道路工程 |  | 标段：2025年市政零活维修 |  |  |  | 第 1 页 共 1 页
序号 | 项目名称 |  | 计算基础 |  | 计算基数 |  | 计算费率(%) | 金额（元）
1 | 规费 |  | 环境保护税
1.4 | 环境保护税
2 | 税金 |  | 税前工程造价 |  |  |  | 3
合 计
编制人（造价人员）： |  |  |  | 复核人（造价工程师）：
表-13