## 汇总表
汇总表
序号 | 项目名称 | 总价（元）
1 | 移动诊疗车 | 705400
2 | 移动诊疗车车内设备 | 312251
3 | 辅助诊疗车 | 177919
4 | 辅助诊疗车车内设备 | 104536
5 | 移动药浴洗羊机 | 26000
6 | 消毒喷洒车*2 | 178000
合计： |  | 1504106

## 移动诊疗车
一、底盘参数
【主要技术参数】
1 | 外形尺寸(mm) | 5985×2090×2865，3020
2 | 货厢尺寸(mm) | 3535×1760×1920
3 | 底盘型号 | NJ2046XXYEFDH 整车
4 | 总质量(Kg) | 4490
5 | 额定载质量(Kg) | 11951260
6 | 整备质量(Kg) | 3100
7 | 准拖挂车总质量(Kg) | 2000,0
8 | 驾驶室准乘人数 | 3,2
9 | 接近角/离去角(°) | 30/13
10 | 钢板弹簧片数 | -/7
11 | 轴数 | 2
12 | 轮胎数 | 4
13 | 前轮距(mm) | 1670
14 | 轴荷(Kg) | 1840/2650
15 | 【底盘技术参数】
16 | 燃料种类 | 柴油
17 | 发动机型号 | F1CE8481M
18 | 排量(ml) | 2998
19 | 排放标准 | GB17691-2018国Ⅵ
20 | 发动机生产企业 | 南京依维柯汽车有限公司
21 | 功率(Kw) | 132
22 | 最大功率转速(rpm) | 3500
23 | 最高车速(Km/h) | 140100
24 | 后轮距(mm) | 1670
25 | 轮胎规格 | LT265/75R16 10PR
26 | 轴距(mm) | 3365
27 | 转向形式 | 方向盘
28 | 前悬/后悬(mm) | 940/1680
29 | 最小离地间隙(mm) | 215
30 | 最大爬坡度(%) | 60
31 | 最小转弯半径(m) | 7
32 | 最大涉水深度(mm) | 1000
33 | 进气形式 | 涡轮增压
34 | 最大扭矩(N·m) | 430
35 | 最大扭矩转速(rpm) | 1400-2800
36 | 变速箱 | 8挡手自一体
37 | 驱动方式 | 前置四驱
38 | 四驱形式 | 全时四驱
39 | 前悬架类型 | 双横臂式独立悬架
40 | 后悬架类型 | 钢板弹簧非独立悬架
41 | 助力类型 | 液压助力
42 | 前制动器类型 | 通风盘式
43 | 后制动器类型 | 盘式
44 | 主动安全 | ABS防抱死制动力分配(EBD/CBC等)刹车辅助(EBA/BAS/BA等)
45 | 车侧脚踏板 | 固定
46 | 中控彩色屏幕 | 9英寸触控液晶屏
47 | 空调温度控制方式 | 自动冷暖空调
48 | 限滑差速器/差速锁 | 前桥差速锁、后桥差速锁
二、上装配置
序号 | 配置名称 | 配置描述 | 单位 | 数量
空调系统
1 | 空调 | 车载空调 | 台 | 1
舱内电路、电器系统
2 | 顶部照明灯 | LED 形式，12V | 盏 | 4
3 | 氛围灯 | 多种灯带设计 | 套 | 1
4 | 后照明灯 | 后车门，LED 形式，12V | 盏 | 1
5 | 消毒灯 | 定时、有效杀毒 | 盏 | 1
6 | 逆变电系统 | 带充电功能，纯正弦波 3000W | 套 | 1
7 | 交/直插座 | 组合插座，可接三/二孔的多功能插座，交/直流两用 | 组 | 4
8 | 开关系统 | 琴键式开关 | 套 | 1
9 | 集成线束 | 一体化电路控制保护系统 | 套 | 1
10 | 外接电源 | 绕线盘 | 套 | 1
11 | 内顶制作 | 高分子材料，抗菌、防腐、易清洗 | 套 | 1
12 | 医疗地板 | 整体塑胶，防水、防腐、耐磨、防霉、环保、防火 | 套 | 1
13 | 中隔板 | 复合材料 | 套 | 1
14 | 中隔断 | 与驾驶舱隔离密闭带玻璃划窗 | 套 | 1
15 | 办公柜 | 复合材料 | 套 | 1
16 | 工作台 | 复合材料带设备固定底座 | 套 | 1
17 | 座椅 | 移动式可旋转 | 只 | 2
18 | 洗手池系统 | 电动水龙头，不锈钢水池 | 套 | 1
19 | 净水桶 | 定制 | 个 | 1
20 | 污水箱 | 定制 | 个 | 1
21 | 灭火器 | 干粉式，后舱配备 1kg 干粉灭火器１个 | 个 | 1
22 | 污物桶 | 3L，医疗废弃物 | 个 | 1
23 | 车窗黑色膜 | 定制 | 套 | 1
24 | 外观 | 需方机构提供式样定制 | 套 | 1
25 | 电池 | 400ah锂电池 | 套 | 1
26 | 暖风 | 柴油暖风机 | 台 | 1
27 | 行车充电 | 行车充电 | 套 | 1
28 | 集成线束 | 一体化电路控制保护系统 | 套 | 1
29 | 行车记录仪 | 1T 存储 各作业区独立录像带行车记录仪 | 套 | 1
30 | 驻车外接插口 | 220V电源插口带30米外接电源线卷盘 | 套 | 1
31 |  | 公告申报 |  | 1
含内部改造、电路改装、购置税、交强险、上牌费、车船税、保险、运费等等一切费用。
设计说明 动物防疫检测车适用于家畜、宠物的多种疫病检测，可满足疫苗效果评价、疫情诊断、疫病检测等需求。主要用于大面积急性传染病、流行病、化学性、食物性中毒病情的监测、消毒、控制和急救，是保障人民身体健康、预防突发疾病的一种辅助性医疗救助车辆。 动物疫病检测车系列产品适用于家畜、宠物的多种疫病检测，检测项目包括了2008年《中华人民共和国动物防疫法》《一、二、三类动物疫病病种名录》规定管理的动物疫病，可满足疫苗效果评价、疫情诊断、疫病检测等需求。 动物防疫检测车供电系统改装:外接电源供电系统、锂电池电源，外接220V电源供电，优良的抗冲击性能和防尘、防潮、防水及防腐蚀的性能。供电稳压系统、逆变稳定输出电压，3KW充电逆变一体机1套。供电端口:插孔数星应基本满足车载设备的使用要求，其位置以不影响实验操作为宜，实验区工作台220V插座4个，12V插座2个,220V五孔电源插座1个)，中央控制系统:所有电气系统集成在电器控制面板、配水泵、电开关。 动物疫情检测平台系统:左右长条作业台:外表面材料都应水平、防水 (可清洁)、阻燃、防滑、;防人身伤害，不应有尖锐突出物，箱柜的边角应为圆角;实验台使用PVC板，实验台宽约500-550mm，高度不低于700mm,1套。实验柜:设置在实验台面下方，用于放置设备放置1套。工具箱柜:用于放置采样工具箱，1套。 1.1改装材料 改装原材料采用符合相关标准并通过“CCC”质量认证的材料，各种材料具有无污染、绿色环保材料、防火、防水材料；胶为无苯胶；各项性能符合相应材料标准。车外螺钉、螺母、垫片等紧固件优先选用不锈钢1Cr18Ni9Ti材料，铆钉可采用铝铆钉；车外金属材料，除材料有特殊要求可采用碳素钢电镀外，其余均采用不锈钢1Cr18Ni9Ti或铝合金材料并导电氧化；车顶平台采用铝合金花纹板。车内材料，以耐腐蚀钢、对应类别的铝合金、不锈钢等为主，并分别经镀锌钝化、导电氧化等工艺手段的表面处理。需焊接和喷涂防锈漆的金属件，先进行镀锌钝化或导电氧化等处理。车外喷涂与原车相同油漆。 1.2车辆密封设计 密封设计： 车体外蒙皮接缝均施以汽车专用密封胶。车体其余部份过线采用过线胶圈并施以汽车专用密封胶，在密封的同时达到保护线束的目的。所有与车顶连接螺栓均层层施以汽车专用密封胶。门窗均有与之相配的专用密封条，通过合理设计及制作，保证门窗的密封。车顶设备尽量采用与车顶工作平台相连而不与车顶直接相连，使设备的维护、检修对车体的密封影响也减至极低。所有车入库前均进行淋雨试验，确保密封。 1.2.1配电系统 供电系统采用市电供电、锂电池供电两种供电方式。 在外接市电条件具备的情况下，应优先采用市电供电，无市电时由锂电给主设备供电，满足主设备的使用时间要求。 供电系统由配电箱来完成配电控制，配电箱是全车配电系统的核心部分，在配电箱上配有交流电压显示，能清楚及时地观测各路供电状况。配电箱每个操作开关上都有明晰的中文标注，简单易懂便于操作。 配电系统的设计符合GB 50054-95 《低压配电设计规范》的要求。 车内布线整齐、合理、安全、可靠，并适当留有余量。 电源线交直流分开，强电与弱电分开，电源线及各种信号线分开，避免电磁干扰，满足电磁兼容的设计条件。 接线头和线缆部分应有标识，并与说明书相对应，标识清晰，便于检修。车外走线本着隐蔽、美观、防雨、密封的基本原则。 1.2.2辅助系统 配置合理的工作环境，保证车内工作人员的基本需求。 车内采用LED照明，除了满足足够的亮度要求外，还使其车内光线柔和不刺眼，以满足车内工作的需要。 车内安装双向换气扇，可将检测区有异味气体排出车外。 车内选装驻车冷暖空调，具有制冷、制热等功能，满足车内温度调节需要。

## 移动诊疗车车内设备
移动诊疗车车内设备
序号 | 名称 | 厂家 | 单位 | 数量 | 参考图片（仅做参考） | 参数 | 单价/元 | 总价/元 | 单价/元 | 总价/元
1 | L3-VET全数字彩色多普勒动物超声诊断 | 江苏大为 | 台 | 1 | =DISPIMG("ID_865B2D21F6274908A0E33EE798AAA476",1) | 技术参数 1.产品名称：动物彩色多普勒超声诊断仪 1.1结构型式：笔记本式 2.用途说明及货物要求： 2.1适用于宠物医院、诊所、动物园、养殖/繁殖基地和各种科研单位等各种需求的超声检查。 3.主要规格及系统概述： 3.1超声主机操作系统：Windows 10操作系统 3.2频谱脉冲多普勒 3.3方向能量多普勒 3.4实时三同步 3.5具备空间复合成像 3.6具备组织谐波成像技术 3.7 2B/4B 成像模式 3.8系统语言：中 英 法 俄 西班牙语五种语言 3.9监视器：≥15 英寸 3.10一体化剪贴板：在屏幕下方显示保存的图像，可直接转存或删除 3.11系统具备可现场升级功能 3.12预设条件：针对不同的检查，预置最佳化图像的检查条件，减少操作时的调节，及常用所需的外部调节及组合调节 3.13探头接口 ≥ 1 个 3.14具备梯形成像功能 3.15 具有一键智能优化 | 35252 | 35252
2 | 生物显微镜 （油镜） | 奥特光B203 | 台 | 1 |  | ◇铰链式双筒（平移式可选），30°倾斜（45°可选），360°旋转；◇平场大视野目镜，WF10X-18mm（可带指针）； ◇独立消色差物镜，4X，10X，40X（弹簧），100X（弹簧，油）； ◇机械移动载物台，面积142mm×134mm ,移动范围76mm×50mm； ◇粗微调同轴，上定位装置，避免物镜打碎切片； ◇可升降阿贝聚光镜，N.A.1.25，可变光栏； ◇高亮度、非球面照明系统； ◇宽电压输入：100V-240V，输出：6V/20W卤素灯，亮度可调； ◇LED冷光源，超长工作寿命，无需更换灯泡； ◇可充电式LED光源，停电后可连续使用50小时以上。 | 6059 | 6059
3 | 移动式空气 消毒器 | 巨光Y-1200 | 台 | 1 | =DISPIMG("ID_D4085F5D97FA4B9DACFD1960F871B3E1",1) | 人机共存，可在有人或无人情况下连续消毒; 。动静态两用，无人场所可开启皇氧进行协同杀菌 ，初效、高效过滤网双重过滤; 。使用方便，设置好程控时间后每天自动开关机; 。安全可靠，设置自带检测功能，能检测灯管的强度、好坏及累计工作时 间，确保消毒效果; 。长寿命、高强度紫外线杀菌，消击时无味、无辐射、无腐蚀设备;活性炭膜除异味，负氧离子清新空气。 | 9915 | 9915
4 | 高速离心机 | 大龙D3024 | 台 | 1 | =DISPIMG("ID_7AE9928E2A1E440295D9FF169905F5E5",1) | 最大相对离心力 21380xg,步进：10xg 转速精度 ±20 rpm 转子类型 AS24-2、AS12-5V（锥底）、AS18-5（圆底）、AS36-05、AS4-PCR8 转子容量 24X1.5/2mL ¦ 36X0.2/0.5mL ¦ 4XPCR-8 strips ¦ 12X5mL ¦ 18X5mL 运行时间 30s-99 min; HOLD (连续运行) 升降速时间 25s↑25s↓ 温度设定范围 - 显示 LCD 功率 200W 电源 单相,AC200V-400V, 50Hz/60Hz，5A,AC100V-120V, 50Hz/60Hz, 8A 噪音 ≤64dB 电机类型 直流无刷电机 外形尺寸[长×宽×高] 364X280X266mm 重量 12kg 安全性能 双门锁、超速、状态诊断系统 其他功能 转速/相对离心力转换功能、 瞬时离心功能、声音提示功能 | 8813 | 8813
5 | X光机 | 大为RV-5C | 台 | 1 | =DISPIMG("ID_C45654F2F9804F56AC0CBD268567F7F4",1) | 1、可广泛用于中小型动物的肢体检查、诊断，适用于宠物医院诊所、医学研究机构 及医学院校使用科学研究和教学 2、结构简单、体积小、重量轻，便于携带在不同地区、位置开展工作， 3、可选配移动式机架灵活方便，可满足不同的工位要求 4、具有多种曝光控制方式：遥控式、手闸式； 5、故障自保护，自诊断，管电压、管电流高精度控制； 6、采用高频逆变技术生产，稳定高压输出可获良好的影像质量 7、可与 DR 平板探测器搭配使用，组成 DR 数字化 X 射线摄影系统。 通用参数 输出功率 5kW 额定电压 220~240VAC 尺寸 265mm（长）x240mm（宽）x210mm（高） 重量 15KG 通讯接口 RS-232 技术参数 曝光 kV 范围 40kV-125kV, 1kV step 曝光 mA 范围 10-100mA 曝光 ms 范围 1 -4000ms 曝光 mAs 范围 0.1-200mAs 最大功率 5.3kW X 射线焦点值 小焦：0.6；大焦：1.8 小灯丝最大球管电流 20mA 大灯丝最大球管电流 100mA X 射线管固有滤过 0.6mmAl 组合机头滤过 1.5mmAl | 93636 | 93636
6 | 手术器械包 | 文择 | 台 | 1 | =DISPIMG("ID_4A4792CC973044CDBB139ED11619ADB4",1) | 砍骨刀1把、骨锯1把、骨锤1把、骨凿1把、软骨剪1把、组织切割刀1把、骨刀(直)1把、骨刀(弯)1把、三爪钩1把、组织拉钩2把、剥皮刀1把1、冻肉切割刀1把、磨刀棒1把、脑刀1把、手术刀柄2把、手术片2包、肠剪1把手术剪 (直尖)1把、手术剪 (直圆) 1把、手术剪 (弯圆) 1把、组织1把敷料镊1把、持针钳1把、卷尺1个、无菌密封取样袋3个、放大镜1个、铝合金箱1只 | 717 | 717
7 | 助产器 | 贵州 | 台 | 1 | =DISPIMG("ID_1C71E69723B849D49D8184C6DAB6B833",1) | 牛用 | 331 | 331
8 | 采样箱 | 大连华牧 | 台 | 1 | =DISPIMG("ID_181B4BAFAD1C4222A9566B193ABB6952",1) | 生物样品运输箱/感染性样品运输箱 单元包配置物品配置数量主要技术规格 样品运输外箱样品运输1个 外箱单元包 生物样品运输生物样品罐单元包运输罐 2套 内外层均采用PP硬制塑料注塑，有效容积11升，密封材料为橡胶。中间夹层采用PU隔热保温发泡材料。 高强度工程塑料材质，橡胶密封圈，符合高致病生物样品的安全运输要求。 数据式、液晶显示温度 生物样品运输温度计1个辅助单元包 通用冰排B块 常规冰排 使用说明 1、将试管插入罐内的海绵试管托架孔内;或将平皿放在试管托架上;无海绵试管托架时，用减震泡沫将试管固定好，将对应的标签贴在罐体表面; 检查罐盖槽中的硅胶密封圈放置良好，5、最后将盖旋紧，防止泄露。面桐。 技术资料外尺寸: 390x240x310mm 澇杯賀珞黐尺寸:量颥悌皲悥红▷綰容有效容积:槙缜凍韙築玀倦空狳夼鲶潴重滀Ⅰ自谢寂总 重 量: 通用冰排:箱体材质: 隔热材料:绝缘厚度:35101密封材料: 335x170x240mm绋阁噤帷耥F十11升 3.8 kg 5.8 kg 4块 PP外箱 PU 橡胶 | 331 | 331
9 | 金属探测器 | 贵州 | 台 | 1 | =DISPIMG("ID_971F643EA09142C1831D24A16C5E8D88",1) | 牛用 | 56 | 56
10 | 多功能扑杀器 | 文择 | 台 | 1 | =DISPIMG("ID_FD1DC713B46140A6A98D385C35C5674A",1) | 该型号动物扑杀器，是目前国内应用范围最大和使用数量最多的一种型号。以其较小的外型，方便携带，扑杀效率高等诸多优点，深受广大用户的好评，其参数指标如下: 数 输入电压 输出电压 输出负载 电源箱尺寸 电击棍尺寸 环境温度 电源箱净重 电击棍重 安全规定 指标 220V 165-265V 500VA/300T 230x80x177(mm) 2.2x105 Cm ) 0℃-40℃ 3.3(Kg) 0.65 (Kg) GB4943-1995 其最佳扑杀对象为猪、牛、马、羊、狗等，平均扑杀时间为2-6我 | 551 | 551
11 | 移液器 | 艾本德 | 支 | 5 | =DISPIMG("ID_945E0A4B915644769214BC520594003B",1) | 200UL | 1598 | 7990
12 | 动物五分类 血球仪 | 优利特 | 台 | 1 | =DISPIMG("ID_89418D36D6CE47D992608E13250E3102",1) | 1.2测试速度：60 样本/小时 1.3操作方式：开放式进样模式 1.4样本用量：全血模式 30 µL；预稀释模式 20 µL *1.5检测原理：多角度激光散射流式细胞技术实现精确的白细胞五分类，无氰化物测定血红蛋白，无需染色 1.6可测项目：可提供31项检测参数 *1.7网织红细胞检测：能检测动物血液中的网织红细胞，并能单独检测 1.8屏幕显示：显示屏为 10.4 寸的 LCD 液晶显示屏，能够显示38项测试参数（含（含 2 个直方图、2 个散点图）；语言：简体中文/英文，软件支持在线升级；U盘升级。 1.9报告打印：外置打印机，可选择打印直方图，不同警告符号提示样本可能的异常，中英文报告格式，可打印出参考值范围。 2.0结果储存：测试结果存贮量≥20万个（含图形） 2.1扩展接口：支持USB接口及串口，可用于连接外置打印机、外置条码扫描器等 2.2校准与质控：具备校准物校准、新鲜血校准等自动校准和人工校准模式；具有 L-J，X-B，X-R，X 等 4 种质控模式 2.3排堵方式 ：高压灼烧、探头清洗液浸泡、正反冲排堵及智能自动清洗 2.4安全性：液电隔离系统，具有良好的电安全性 2.5工作环境：温度：10℃~35℃；湿度：20%～85%；大气压力：60kPa~106kPa。 | 55080 | 55080
13 | 动物生化分析仪 | 斯马特 | 台 | 1 | =DISPIMG("ID_3723273C7E5D4567BD6279B5F1EBC023",1) | 检测标本 肝素锂抗凝全血、血浆或者血清 样本量 90-120 μl 条码识读 二维条码自动读取 检测时间 12分钟/样本 检测原理 吸收光谱比色法 ，透射比浊法 分析方法 终点法、速率法、两点法 温控精度 37±0.3℃ 吸光度范围 0-3.0 Abs 精密度 0.001 Abs 交叉污染 0 质控定标 仪器自动实时完成 工作环境 温度：10-30℃ 湿度：30%-70% 光源 6V/10W，2500小时以上长寿命卤钨灯 电源 输入：AC 220V，50Hz； 额定功率 120VA 光路系统 滤光片后分光，8段波长同步检测，波长分别为：340、405、450、505、546、600、630、850 (单位：nm) 操作界面 安卓7寸800*480, 多点电容触摸屏, 多种语言选择 存储量 50万个客户数据 打印机 内置热敏打印机 数据接口 4个USB接口；一个网口 | 24236 | 24236
14 | 全自动核酸 检测仪 | 重庆国猪高科技集团有限公司 | 台 | 1 | =DISPIMG("ID_3DF5E5F67326472AA12B0AFAAFD3ABCB",1) | 中文界面，一键式操作，非 专业人员经过简单培训，可 以熟练开展核酸检测工作。 专利反应杯，杜绝核酸污染， 降低对操作环境的要求。 | 42984 | 42984
15 | 免疫层析定量 分析仪 | 标驰惠泽 | 台 | 1 | =DISPIMG("ID_B3D3A9FA219847419DAC4D7BCE046B54",1) |  | 24800 | 24800
16 | 电热恒温培养箱 | 上海尚普仪器 设备有限公司 | 台 | 1 | =DISPIMG("ID_5DF490161CC343ADBE3B638BAED5BDCF",1) | 303-0A 303-0B | 1500 | 1500
合计：（元） | [5 empty] | 312251

## 辅助诊疗车
辅助诊疗车2024款 2.0T 汽油 领创自动四驱配置参数
序号 | 参数
1 | 级别 | 大型SUV
2 | 能源类型 | 汽油
3 | 上市时间 | 2024.03
4 | 发动机 | 2.0T 224马力 L4
5 | 最大功率(kW) | 165(224Ps)
6 | 最大扭矩(N·m) | 385
7 | 变速箱 | 8挡手自一体
8 | 长x宽x高(mm) | 5190x1905x1835
9 | 车身结构 | 5门5座SUV
10 | 最高车速(km/h) | 170
11 | WLTC综合油耗(L/100km) | 10.3
12 | 整车保修期限 | 3年或10万公里
13 | 首任车主保修期限 | 发动机、变速器核心零部件终身质保
14 | 长(mm) | 5190
15 | 宽(mm) | 1905
16 | 高(mm) | 1835
17 | 轴距(mm) | 3140
18 | 前轮距(mm) | 1574
19 | 后轮距(mm) | 1574
20 | 车身结构 | SUV
21 | 车门数(个) | 5
22 | 车门开启方式 | 平开门
23 | 座位数(个) | 5
24 | 整备质量(kg) | 2120
25 | 满载质量(kg) | 2730
26 | 油箱容积(L) | 80
27 | 接近角(°) | 25
28 | 离去角(°) | 22
29 | 最大爬坡度(%) | 70
30 | 发动机型号 | GW4C20B
31 | 排量(mL) | 1967
32 | 进气形式 | 涡轮增压
33 | 发动机布局形式 | 纵置
34 | 气缸数(个) | 4
35 | 每缸气门数(个) | 4
36 | 配气机构 | DOHC
37 | 最大马力(Ps) | 224
38 | 最大功率(kW) | 165
39 | 最大净功率(kW) | 160
40 | 最大功率转速(rpm) | 5500
41 | 最大扭矩(N·m) | 385
42 | 最大扭矩转速(rpm) | 1800-3600
43 | 燃料形式 | 汽油
44 | 燃油标号 | 92#
45 | 供油方式 | 缸内直喷
46 | 缸盖材料 | 铝合金
47 | 缸体材料 | 铸铁
48 | 环保标准 | 国VI
49 | 变速箱描述 | 8挡手自一体
50 | 挡位数 | 8
51 | 变速箱类型 | 手自一体变速箱(AT)
52 | 驱动方式 | 前置四驱
53 | 四驱类型 | 分时四驱
54 | 前悬挂形式 | 双叉臂式独立悬挂
55 | 后悬挂形式 | 整体桥式非独立悬挂
56 | 转向类型 | 液压助力
57 | 车体结构 | 非承载式
58 | 前制动器类型 | 通风盘式
59 | 后制动器类型 | 通风盘式
60 | 驻车制动类型 | 电子驻车
61 | 前轮胎规格尺寸 | 245/65 R17
62 | 后轮胎规格尺寸 | 245/65 R17
63 | 备胎规格 | ●全尺寸
64 | 备胎放置方式 | ●底挂式
65 | ABS防抱死 | ●标配
66 | 制动力分配(EBD/CBC等) | ●标配
67 | 刹车辅助(EBA/BA等) | ●标配
68 | 牵引力控制(TCS/ASR等) | ●标配
69 | 车身稳定系统(ESP/DSC等) | ●标配
70 | 前排安全气囊 | ●主驾驶位 | ●副驾驶位
71 | 安全带未系提示 | ●标配
72 | 胎压监测系统 | ●胎压显示
73 | 儿童座椅接口(ISOFIX) | ●标配
74 | 驻车雷达 | ●后
75 | 驾驶辅助影像 | ●倒车影像 | ●360°全景影像
76 | 巡航系统 | ●定速巡航
77 | 自动驻车(AUTOHOLD) | ●标配
78 | 上坡辅助(HAC) | ●标配
79 | 中央差速器锁止功能 | ●标配
80 | 低速四驱 | ●标配
81 | 车顶行李架 | ●标配
82 | 铝合金轮毂 | ●标配
83 | 方向盘材质 | ●皮质
84 | 方向盘调节 | ●上下
85 | 方向盘功能 | ●多功能控制 | ●换挡
86 | 换挡形式 | ●电子挡把
87 | 行车电脑屏幕 | ●彩色
88 | 液晶仪表样式 | ●液晶组合仪表
89 | 液晶仪表尺寸(英寸) | ●3.5
90 | 发动机电子防盗 | ●标配
91 | 车内中控锁 | ●标配
92 | 遥控钥匙类型 | ●普通遥控钥匙
93 | 座椅材质 | ●仿皮
94 | 座椅布局 | ●2+3
95 | 主驾座椅整体调节 | ●前后移动 | ●靠背角度 | ●高低调节
96 | 主驾座椅局部调节 | ●头枕
97 | 副驾座椅整体调节 | ●前后移动 | ●靠背角度
98 | 副驾座椅局部调节 | ●头枕
99 | 第二排座椅整体调节 | ●靠背角度调节
100 | 前/后扶手 | ●前排
101 | 后排座椅放倒比例 | ●40:60
102 | 中控屏尺寸(英寸) | ●12.3
103 | 中控台彩色屏幕分辨率 | 1920x720
104 | 卫星导航系统 | ●标配
105 | 导航路况信息展示 | ●标配
106 | 地图品牌 | ●高德
107 | 蓝牙/车载电话 | ●标配
108 | 手机互联映射 | ●原厂原机
109 | 车联网 | ●标配
110 | 4G/5G网络 | ●4G
111 | OTA升级 | ●标配
112 | 声纹识别 | ●标配
113 | 语音识别控制系统 | ●标配
114 | 语音免唤醒功能 | ●标配
115 | 语音分区域唤醒识别功能 | ●主驾驶 | ●副驾驶
116 | 连续性语音识别 | ●标配
117 | Wi-Fi热点 | ●标配
118 | 影音娱乐 | ●USB/Type-C
119 | K歌功能 | ●标配
120 | 扬声器数量(个) | ●4
121 | 近光灯 | ●LED
122 | 远光灯 | ●LED
123 | 日间行车灯 | ●标配
124 | 大灯高度调节 | ●标配
125 | 大灯延时关闭 | ●标配
126 | 电动车窗 | ●前排 | ●后排
127 | 外后视镜功能 | ●电动调节
128 | 后雨刷 | ●标配
129 | 空调控制方式 | ●手动
130 | 后排出风口 | ●标配
131 | 车载智能系统 | ●TAI3.0
132 | 车外摄像头数量(个) | ●4
133 | 超声波雷达数量(个) | ●4
134 | 含购置税、交强险、上牌费、车船税、保险、运费等等一切费用。

## 辅助诊疗车车内设备
辅助诊疗车车内设备
序号 | 名称 | 厂家 | 单位 | 数量 | 参考图片（仅做参考） | 参数 | 单价/元 | 总价/元
1 | L3-VET全数字彩色多普勒动物超声诊断 | 江苏大为 | 台 | 1 | =DISPIMG("ID_865B2D21F6274908A0E33EE798AAA476",1) | 技术参数 1.产品名称：动物彩色多普勒超声诊断仪 1.1结构型式：笔记本式 2.用途说明及货物要求： 2.1适用于宠物医院、诊所、动物园、养殖/繁殖基地和各种科研单位等各种需求的超声检查。 3.主要规格及系统概述： 3.1超声主机操作系统：Windows 10操作系统 3.2频谱脉冲多普勒 3.3方向能量多普勒 3.4实时三同步 3.5具备空间复合成像 3.6具备组织谐波成像技术 3.7 2B/4B 成像模式 3.8系统语言：中 英 法 俄 西班牙语五种语言 3.9监视器：≥15 英寸 3.10一体化剪贴板：在屏幕下方显示保存的图像，可直接转存或删除 3.11系统具备可现场升级功能 3.12预设条件：针对不同的检查，预置最佳化图像的检查条件，减少操作时的调节，及常用所需的外部调节及组合调节 3.13探头接口 ≥ 1 个 3.14具备梯形成像功能 3.15 具有一键智能优化 | 35252 | 35252
14 | 全自动核酸 检测仪 | 重庆国猪高科技集团有限公司 | 台 | 1 | =DISPIMG("ID_3DF5E5F67326472AA12B0AFAAFD3ABCB",1) | 中文界面，一键式操作，非 专业人员经过简单培训，可 以熟练开展核酸检测工作。 专利反应杯，杜绝核酸污染， 降低对操作环境的要求。 | 42984 | 42984
15 | 免疫层析定量 分析仪 | 标驰惠泽 | 台 | 1 | =DISPIMG("ID_B3D3A9FA219847419DAC4D7BCE046B54",1) |  | 24800 | 24800
16 | 电热恒温培养箱 | 上海尚普仪器 设备有限公司 | 台 | 1 | =DISPIMG("ID_5DF490161CC343ADBE3B638BAED5BDCF",1) | 303-0A 303-0B | 1500 | 1500

## 移动药浴洗羊机
移动药浴洗羊机参数
整机外形尺寸 | 5500×2300×2500
(长×宽×高)
U型墙 | 内部尺寸: 11000×550×1000
（长×宽×高）
羊上梯尺寸 | 550×6000（长×宽）
方管：4cm×8cm×2mm
汽油抽水泵 | 钢丝管10米
消防管20米
药浴池为U型回旋结构
药浴池用料底厚度：5mm 钢板底框架：16cm槽钢
药浴机以防锈防碱抗酸处理
750轮胎2个，平衡支架4个
此产品含票，含运费

## 消毒喷洒车
程力威国六黄牌东风多利卡 CLW5070GSSD6型绿化喷洒车参数
项 目 |  |  | 东风5方洒水车 主要性能参数（2台）
整车型号 |  |  | 程力威牌CLW5070GSSD6型绿化喷洒车
底盘型号、类别、生产企业 |  |  | EQ1075SJ3CDF 载货汽车底盘（二类）
发 动 机 | 排放标准 |  | GB17691-2018国Ⅵ
| 发动机型号 |  | 全柴136马力
| 发动机生产企业 |  | 安徽全柴动力股份有限公司
| 功率(kw)/马力(ps) |  | 100(kw)/136
| 排量(ml) |  | 2300
| 燃油种类 |  | 柴油
车 辆 基 本 参 数 | 外形尺寸(长X宽X高)mm |  | 5990×2000×2380
| 轴数 |  | 2
| 轴距(mm) |  | 3308
| 额定乘员 |  | 2,3人
| 质量 参数 （kg） | 总质量 | 7360
|  | 整备质量 | 3375
|  | 额定载质量 | 3855
| 前轮距(mm) |  | 1525151915031610
| 后轮距(mm) |  | 1.4982e+23
| 接近角/离去角(°) |  | 18/13
| 前悬/后悬(mm) |  | 1055/1627
| 轮胎规格 |  | 7.00R16,7.00R16LT,7.00R16LT 14PR,7.50R16LT 16PR
| 最高车速(km/h) |  | 110
| 钢板弹簧片数(前/后) |  | 27.7/15
| 变速箱描述 |  | 6档
| ABS防抱死系统 |  | 有
专 用 功 能 | 罐体容积(m³) |  | 5 | 罐体材质 | Q235A碳钢
| 洒水宽度 |  | ≥14m | 绿化洒水炮射程 | 柱状≥28m，雾状≥15m
配备大功率洒水泵，具有自吸自排功能，垂直吸程＞6米。带前部冲洗路面喷洒装置、两侧面 喷洒装置，后部工作平台、平台上安装绿化洒水炮（炮喷射形状可调）,可调直冲状、大雨、 中雨、毛毛雨，可连续调节，自流阀及消防接头各1个、水管3米2根
含购置税、交强险、上牌费、车船税、保险、运费等等一切费用。