## 表-08 分部分项工程和单价措施项目清单与计价表
分部分项工程和单价措施项目清单与计价表
工程名称：L4地块-5#楼采暖管道更换 |  |  |  | 标段：市本级公租房L3、L4地块部分楼栋供暖立管维修更换项目(一标段) |  |  |  | 第 1 页 共 4 页
序号 | 项目编码 | 项目名称 | 项目特征描述 |  | 计量单位 | 工程量 | 金额（元）
[7 empty] | 综合单价 |  | 合价 | 其中
暂估价
拆除
给水管道拆除
1 | 031001006001 | 塑料管 | 1.名称:塑料管拆除 2.规格:De50以内 3.搬运至甲方指定堆放地点 |  | m | 648
分部小计
采暖管道拆除
2 | 031001002001 | 采暖管道拆除 | 1.名称:采暖管道（保温层）拆除 2.规格:DN80 3.搬运至甲方指定堆放地点 |  | m | 1018.8
3 | 031001002013 | 采暖管道拆除 | 1.名称:采暖管道（保温层）拆除 2.规格:DN70 3.搬运至甲方指定堆放地点 |  | m | 139.2
4 | 031001002002 | 采暖管道拆除 | 1.名称:采暖管道（保温层）拆除 2.规格:DN50 3.搬运至甲方指定堆放地点 |  | m | 69.6
5 | 031001002003 | 采暖管道拆除 | 1.名称:采暖管道（保温层）拆除 2.规格:DN40 3.搬运至甲方指定堆放地点 |  | m | 69.6
6 | 031001002006 | 采暖管道拆除 | 1.名称:采暖管道（保温层）拆除 2.规格:DN20 3.搬运至甲方指定堆放地点 |  | m | 28.8
分部小计
安装
给水管道
7 | 031001006002 | 塑料管 | 1.安装部位:室内（管井） 2.介质:给水 3.材质、规格:塑料管De25 4.连接形式:热熔连接 |  | m | 648
本页小计
注：为计取规费等的使用，可在表中增设其中：“定额人工费”
表—08
分部分项工程和单价措施项目清单与计价表
工程名称：L4地块-5#楼采暖管道更换 |  |  |  | 标段：市本级公租房L3、L4地块部分楼栋供暖立管维修更换项目(一标段) |  |  |  | 第 2 页 共 4 页
序号 | 项目编码 | 项目名称 | 项目特征描述 |  | 计量单位 | 工程量 | 金额（元）
[7 empty] | 综合单价 |  | 合价 | 其中
暂估价
5.压力试验及吹、洗设计要求:水压试验及消毒水冲洗 6.主材利旧
分部小计
采暖管道
8 | 031001002007 | 钢管 | 1.安装部位:室内（管井） 2.介质:采暖 3.规格、材质:焊接钢管DN100 4.连接形式:焊接 5.压力试验及吹、洗设计要求:水压试验及水冲洗 |  | m | 1018.8
9 | 031001002014 | 钢管 | 1.安装部位:室内（管井） 2.介质:采暖 3.规格、材质:焊接钢管DN80 4.连接形式:焊接 5.压力试验及吹、洗设计要求:水压试验及水冲洗 |  | m | 139.2
10 | 031001002008 | 钢管 | 1.安装部位:室内（管井） 2.介质:采暖 3.规格、材质:焊接钢管DN65 4.连接形式:焊接 5.压力试验及吹、洗设计要求:水压试验及水冲洗 |  | m | 69.6
11 | 031001002009 | 钢管 | 1.安装部位:室内（管井） 2.介质:采暖 3.规格、材质:焊接钢管DN50 4.连接形式:螺纹 5.压力试验及吹、洗设计要求:水压试验及水冲洗 |  | m | 69.6
12 | 031001002012 | 钢管 | 1.安装部位:室内（管井） 2.介质:采暖 3.规格、材质:焊接钢管DN25 4.连接形式:螺纹 5.压力试验及吹、洗设计 |  | m | 28.8
本页小计
注：为计取规费等的使用，可在表中增设其中：“定额人工费”
表—08
分部分项工程和单价措施项目清单与计价表
工程名称：L4地块-5#楼采暖管道更换 |  |  |  | 标段：市本级公租房L3、L4地块部分楼栋供暖立管维修更换项目(一标段) |  |  |  | 第 3 页 共 4 页
序号 | 项目编码 | 项目名称 | 项目特征描述 |  | 计量单位 | 工程量 | 金额（元）
[7 empty] | 综合单价 |  | 合价 | 其中
暂估价
要求:水压试验及水冲洗
13 | 031201001001 | 管道刷油 | 1.除锈级别:除锈 2.油漆品种:防锈漆 3.涂刷遍数、漆膜厚度:二遍 |  | m2 | 436.06
14 | 031208002001 | 管道绝热 | 1.绝热材料品种:橡塑保温 2.绝热厚度:50mm 3.管道外径:DN125以下 |  | m3 | 14.37
15 | 031208002003 | 管道绝热 | 1.绝热材料品种:橡塑保温 2.绝热厚度:50mm 3.管道外径:DN80以下 |  | m3 | 2.33
16 | 031208002002 | 管道绝热 | 1.绝热材料品种:橡塑保温 2.绝热厚度:50mm 3.管道外径:DN50以下 |  | m3 | 0.8
17 | 031208007001 | 防潮层、保护层 | 1.材料:玻璃丝布 2.层数:1层 |  | m2 | 733.12
18 | 031002001001 | 管道支架 | 1.材质:管道支架制作与安装（管井） |  | kg | 946.89
19 | 031201003001 | 金属结构刷油 | 1.除锈级别:除锈 2.油漆品种:防锈漆 3.涂刷遍数、漆膜厚度:二遍 |  | kg | 946.89
20 | 031002003001 | 套管 | 1.名称、类型:穿楼板套管（机械钻孔）（管井） 2.规格:DN100 3.填料材质:填塞密封材料、堵洞 |  | 个 | 360
21 | 031002003006 | 套管 | 1.名称、类型:穿楼板套管（机械钻孔）（管井） 2.规格:DN80 3.填料材质:填塞密封材料、堵洞 |  | 个 | 48
22 | 031002003002 | 套管 | 1.名称、类型:穿楼板套管（机械钻孔）（管井） 2.规格:DN65 3.填料材质:填塞密封材料、堵洞 |  | 个 | 24
23 | 031002003003 | 套管 | 1.名称、类型:穿楼板套管（机械钻孔）（管井） 2.规格:DN50 3.填料材质:填塞密封材料、堵洞 |  | 个 | 24
本页小计
注：为计取规费等的使用，可在表中增设其中：“定额人工费”
表—08
分部分项工程和单价措施项目清单与计价表
工程名称：L4地块-5#楼采暖管道更换 |  |  |  | 标段：市本级公租房L3、L4地块部分楼栋供暖立管维修更换项目(一标段) |  |  |  | 第 4 页 共 4 页
序号 | 项目编码 | 项目名称 | 项目特征描述 |  | 计量单位 | 工程量 | 金额（元）
[7 empty] | 综合单价 |  | 合价 | 其中
暂估价
24 | 031009001001 | 采暖工程系统调试 | 1.系统形式:采暖工程系统调试 |  | 系统 | 1
分部小计
措施项目
25 | 031301017001 | 脚手架搭拆 | 1.脚手架搭拆 |  | 项 | 1
26 | 031302007001 | 高层施工增加 | 1.建筑物超高增加费_建筑物檐高≤100m,建筑层数≤30层 |  | 项 | 1
分部小计
本页小计
合 计
注：为计取规费等的使用，可在表中增设其中：“定额人工费”
表—08

## 表-11 总价措施项目清单与计价表
总价措施项目清单与计价表
工程名称：L4地块-5#楼采暖管道更换 |  |  | 标段：市本级公租房L3、L4地块部分楼栋供暖立管维修更换项目(一标段) | [5 empty] | 第 1 页 共 1 页
序号 | 项目编码 | 项目名称 |  | 计算基础 | 费率(%) | 金额(元) |  | 调整费率(%) |  | 调整后金额(元) | 备注
1 | 011707001 | 安全文明施工费
1.1 | 011707001001 | 安全文明施工与环境保护费 |  | 分部分项人工费+技术措施项目人工费 | 2
1.2 | 011707001002 | 临时设施费 |  | 分部分项人工费+技术措施项目人工费 | 1
2 | 011707005001 | 雨季施工增加费 |  | 分部分项人工费+技术措施项目人工费 | 0.5
3 | 011707004001 | 二次搬运费 |  | 分部分项人工费+技术措施项目人工费 | 1
合 计
编制人（造价人员）： | [6 empty] | 复核人（造价工程师）：
注：1.“计算基础”中安全文明施工费可为“定额基价”、“定额人工费”或“定额人工费+定额机械费”，其他项目可为“定额人工费”或“定额人工费+定额机械费”。 2.按施工方案计算的措施费，若无“计算基础”和“费率”的数值，也可只填“金额”数值，但应在备注栏说明施工方案出处或计算方法。
表-11

## 表-12 其他项目清单与计价汇总表
其他项目清单与计价汇总表
工程名称：L4地块-5#楼采暖管道更换 |  | 标段：市本级公租房L3、L4地块部分楼栋供暖立管维修更换项目(一标段) |  |  | 第 1 页 共 1 页
序号 | 项目名称 |  | 金额(元) | 结算金额(元) |  | 备注
1 | 暂列金额 |  |  |  |  | 明细详见表-12-1
2 | 暂估价
2.1 | 专业工程暂估价 |  |  |  |  | 明细详见表-12-3
2.2 | 材料暂估价 |  | 一 |  |  | 明细详见表-12-2
3 | 计日工 |  |  |  |  | 明细详见表-12-4
4 | 总承包服务费 |  |  |  |  | 明细详见表-12-5
5 | 材料检验试验费
6 | 建筑工程能效测评费
7 | 工程变更及现场签证
8 | 提前竣工（赶工补偿）
9 | 无负荷联合试运转费
10 | 停窝工损失费
11 | 施工期间未完工程保护费
12 | 企业自有工人培训管理费
13 | 建筑工人实名制费
合计 | [5 empty] | —
注：材料（工程设备）暂估单价进入清单项目综合单价，此处不汇总。
表-12

## 表-13 规费、税金项目清单与计价表
规费、税金项目计价表
工程名称：L4地块-5#楼采暖管道更换 |  | 标段：市本级公租房L3、L4地块部分楼栋供暖立管维修更换项目(一标段) |  |  |  | 第 1 页 共 1 页
序号 | 项目名称 |  | 计算基础 |  | 计算基数 |  | 计算费率(%) | 金额（元）
1 | 规费 |  | 环境保护税
1.4 | 环境保护税
2 | 税金 |  | 税前工程造价 |  |  |  | 9
合 计
编制人（造价人员）： |  |  |  | 复核人（造价工程师）：
表-13