## 汇总表
投标报价汇总表
项目名称：大庙镇2025年韩家营子村道路硬化项目
序 号 | 章 次 | 科 目 名 称 | 金额(元)
1 | 100 | 清单 第100章 总则
2 | 200 | 清单 第200章 路基
3 | 300 | 清单 第300章 路面
4 | 400 | 清单 第400章 桥梁、涵洞
5 | 600 | 清单 第600章 安全设施及预埋管线
6 | 第100章至700章清单合计
7 | 已包含在清单合计中的材料、工程设备、专业工程暂估价合计
8 | 清单合计减去材料、工程设备、专业工程暂估价 合计(即6-7)=8
9 | 计日工合计
10 | 暂列金额(不含计日工总额) |  | 0
11 | 投标报价(6+9+10)=8

## 总则
工程量清单表
项目名称：大庙镇2025年韩家营子村道路硬化项目 货币单位： 人民币 元
清单 第100章 总则
子目号 | 子 目 名 称 | 单位 | 数量 | 单价 | 合价
101 | 通则
101-1 | 保险费
-a | 按合同条款规定，提供建筑工程一切险 | 总额 | 1
-b | 按合同条款规定，提供第三者责任险 | 总额 | 1
102 | 工程管理
102-3 | 安全生产费 | 总额 | 1
103 | 临时工程与设施
103-2 | 临时占地 | 总额 | 1
104 | 承包人驻地建设
104-1 | 承包人驻地建设 | 总额 | 1
清单 第 100 章合计 人民币

## 路基
工程量清单表
项目名称：大庙镇2025年韩家营子村道路硬化项目 货币单位： 人民币 元
清单 第200章 路基
子目号 | 子 目 名 称 | 单位 | 数量 | 单价 | 合价
203 | 挖方路基
203-1 | 路基挖方
-a | 挖土方 | m3 | 1380
-b | 挖土方(过水路面) | m3 | 93.28
204 | 填方路基
204-1 | 路基填筑(包括填前压实)
-a | 利用土方 | m3 | 639
清单 第 200 章合计 人民币

## 路面
工程量清单表
项目名称：大庙镇2025年韩家营子村道路硬化项目 货币单位： 人民币 元
清单 第300章 路面
子目号 | 子 目 名 称 | 单位 | 数量 | 单价 | 合价
302 | 垫层
302-2 | 砂砾垫层
-a | 厚200mm | m2 | 6527.77
-b | 厚20cm(过水路面) | m2 | 287
-c | 厚20cm(平面交叉) | m2 | 40.8
312 | 水泥混凝土面板
312-1 | 水泥混凝土面板
-a | C30厚180mm | m3 | 1019.587
-b | C30厚25cm(过水路面) | m3 | 35.875
-c | C30厚18cm(平面交叉) | m3 | 7.344
312-2 | 钢筋
-a | 光圆钢筋(HPB235、HPB300) | kg | 300
313 | 路肩培土、中央分隔带回填土、土路肩加固及路缘石
313-1 | 路肩培土 | m3 | 356.872
313-2 | 18cm砂砾路肩 | m2 | 1827.53
清单 第 300 章合计 人民币

## 桥梁、涵洞
工程量清单表
项目名称：大庙镇2025年韩家营子村道路硬化项目 货币单位： 人民币 元
清单 第400章 桥梁、涵洞
子目号 | 子 目 名 称 | 单位 | 数量 | 单价 | 合价
413 | 砌石工程
413-1 | 浆砌片石
-a | M10截水墙 | m3 | 57.27
清单 第 400 章合计 人民币

## 安全设施及预埋管线
工程量清单表
项目名称：大庙镇2025年韩家营子村道路硬化项目 货币单位： 人民币 元
清单 第600章 安全设施及预埋管线
子目号 |  | 单位 | 数量 | 单价 | 合价
602 | 护栏
602-1 | 混凝土护栏(护墙、立柱)
-a | 现浇混凝土柱式护栏 | m3 | 0.38
604 | 道路交通标志
604-1 | 单柱式交通标志△70 | 个 | 4
604-2 | 单柱式交通标志2×△70 | 个 | 2
604-3 | 道口标注 | 个 | 12
清单 第 600 章合计 人民币