## 表-08 分部分项工程和单价措施项目清单与计价表
分部分项工程和单价措施项目清单与计价表
工程名称：市政工程 |  |  |  | 标段：外环东路南段道路、照明设施恢复工程 |  |  |  | 第 1 页 共 4 页
序号 | 项目编码 | 项目名称 | 项目特征描述 |  | 计量单位 | 工程量 | 金额（元）
[7 empty] | 综合单价 |  | 合价 | 其中
暂估价
沥青路
1 | 041001001001 | 拆除路面 | 1.拆除原沥青路 2.厚度：12cm 3.未尽事宜详见图纸 |  | m2 | 527
2 | 041001001002 | 拆除路面 | 1.材质:拆除原混凝土结构层 2.厚度:36cm 3.未尽事宜详见图纸 |  | m2 | 463.76
3 | 041001003001 | 拆除基层 | 1.材质:拆除原砂砾垫层 2.厚度:30cm 3.未尽事宜详见图纸 |  | m2 | 379.44
4 | 040202001001 | 路床(槽）整形 | 1.路床整形 路床碾压 2.未尽事宜详见图纸 |  | m2 | 316.2
5 | 040202009001 | 砂砾石 | 1.石料规格:天然砂砾石 2.厚度:150mm 3.未尽事宜详见图纸 |  | m2 | 379.44
6 | 040202009002 | 砂砾石 | 1.石料规格:天然砂砾石 2.厚度:150mm 3.未尽事宜详见图纸 |  | m2 | 316.2
7 | 040203007001 | 水泥混凝土 | 1.混凝土强度等级:C20 2.厚度:360mm 3.未尽事宜详见图纸 |  | m2 | 463.76
8 | 040203006001 | 沥青混凝土 | 1.沥青品种:粗粒式沥青混凝土 2.沥青混凝土种类:AC-25 3.厚度:7cm 4.未尽事宜详见图纸 |  | m2 | 527
9 | 040203006002 | 沥青混凝土 | 1.沥青品种:中粒式沥青混凝土 2.沥青混凝土种类:AC-16 3.厚度:5cm 4.未尽事宜详见图纸 |  | m2 | 527
10 | 040205006001 | 标线 | 1.热熔反光标线 2.未尽事宜详见图纸 |  | m2 | 35
分部小计
火烧板
11 | 041001002001 | 拆除人行道 | 1.名称：原火烧板地面拆除 2.未尽事宜详见图纸 |  | m2 | 531
12 | 041001001003 | 拆除路面 | 1.名称：拆除原混凝土路面 2.厚度：150mm 3.未尽事宜详见图纸 |  | m2 | 531
本页小计
注：为计取规费等的使用，可在表中增设其中：“定额人工费”
表—08
分部分项工程和单价措施项目清单与计价表
工程名称：市政工程 |  |  |  | 标段：外环东路南段道路、照明设施恢复工程 |  |  |  | 第 2 页 共 4 页
序号 | 项目编码 | 项目名称 | 项目特征描述 |  | 计量单位 | 工程量 | 金额（元）
[7 empty] | 综合单价 |  | 合价 | 其中
暂估价
13 | 041001003002 | 拆除基层 | 1.名称：拆除原砂砾垫层 2.厚度：300mm 3.未尽事宜详见图纸 |  | m2 | 531
14 | 040204001001 | 人行道整形碾压 | 1.名称：素土夯实(压实系数≥0.95) 2.未尽事宜详见图纸 |  | m2 | 531
15 | 040202009003 | 砂砾石 | 1.石料规格:天然砂砾 2.厚度:300mm 3.未尽事宜详见图纸 |  | m2 | 531
16 | 040203007002 | 水泥混凝土 | 1.名称：150厚C20混凝土垫层 2.未尽事宜详见图纸 |  | m2 | 531
17 | 040204002001 | 人行道块料铺设 | 1.名称：花岗岩火烧板 2.尺寸：600*300*30mm 3.未尽事宜详见图纸 |  | m2 | 441.54
18 | 040204002002 | 人行道块料铺设 | 1.名称：花岗岩板盲道砖 2.尺寸：600*300*30mm 3.未尽事宜详见图纸 |  | m2 | 89.46
分部小计
火烧板（电缆）
19 | 041001002002 | 拆除人行道 | 1.名称：原火烧板地面拆除 2.未尽事宜详见图纸 |  | m2 | 1011.48
20 | 041001001004 | 拆除路面 | 1.名称：拆除原混凝土路面 2.厚度：150mm 3.未尽事宜详见图纸 |  | m2 | 1011.48
21 | 041001003003 | 拆除基层 | 1.名称：拆除原砂砾垫层 2.厚度：300mm 3.未尽事宜详见图纸 |  | m2 | 1011.48
22 | 040204001002 | 人行道整形碾压 | 1.名称：素土夯实(压实系数≥0.95) 2.未尽事宜详见图纸 |  | m2 | 1011.48
23 | 040202009004 | 砂砾石 | 1.石料规格:天然砂砾 2.厚度:300mm 3.未尽事宜详见图纸 |  | m2 | 1011.48
24 | 040203007003 | 水泥混凝土 | 1.名称：150厚C20混凝土垫层 2.未尽事宜详见图纸 |  | m2 | 1011.48
25 | 040204002003 | 人行道块料铺设 | 1.名称：花岗岩火烧板 2.尺寸：600*300*30mm 3.未尽事宜详见图纸 |  | m2 | 1011.48
本页小计
注：为计取规费等的使用，可在表中增设其中：“定额人工费”
表—08
分部分项工程和单价措施项目清单与计价表
工程名称：市政工程 |  |  |  | 标段：外环东路南段道路、照明设施恢复工程 |  |  |  | 第 3 页 共 4 页
序号 | 项目编码 | 项目名称 | 项目特征描述 |  | 计量单位 | 工程量 | 金额（元）
[7 empty] | 综合单价 |  | 合价 | 其中
暂估价
分部小计
路缘石
26 | 041001005001 | 拆除侧、平(缘）石 | 1.拆除原路缘石 2.未尽事宜详见图纸 |  | m | 132
27 | 040204004001 | 安砌侧(平、缘）石 | 1.花岗岩路侧石（沥青） 2.规格：300*180*1000mm 3.花岗岩石板30*300*1000mm 4.C15细石混凝土垫层 5.未尽事宜详见图纸 |  | m | 36
28 | 040204004002 | 安砌侧(平、缘）石 | 1.花岗岩路侧石（火烧板） 2.规格：300*180*1000mm 3.30mm厚C15细石混凝土垫层 4.未尽事宜详见图纸 |  | m | 311
分部小计
树坑石
29 | 040204004003 | 安砌侧(平、缘）石 | 1.花岗岩路树坑石 2.规格：80*300*1500mm 3.30mm厚C15细石混凝土垫层 4.未尽事宜详见图纸 |  | m | 168
分部小计
雨水收集井
30 | 040504009001 | 雨水口 | 1.边沟式单篦雨水口（预制钢筋混凝土结构） 2.井盖采用三防铸铁井篦 3.详见图集：12S8-53 4.未尽事宜详见图纸 |  | 座 | 2
分部小计
护坡
31 | 040204001003 | 人行道整形碾压 | 1.人行道整形碾压 2.未尽事宜详见图纸 |  | m2 | 169.01
32 | 040204003001 | 现浇混凝土人行道及进口坡 | 1.护坡（护肩、护脚） 2.混凝土标号：C25 3.未尽事宜详见图纸 |  | m3 | 9.8
33 | 040204002004 | 人行道块料铺设 | 1.块料品种:成品六孔植草护披砖 2.规格：500*500*80mm 3.未尽事宜详见图纸 |  | m2 | 169.01
本页小计
注：为计取规费等的使用，可在表中增设其中：“定额人工费”
表—08
分部分项工程和单价措施项目清单与计价表
工程名称：市政工程 |  |  |  | 标段：外环东路南段道路、照明设施恢复工程 |  |  |  | 第 4 页 共 4 页
序号 | 项目编码 | 项目名称 | 项目特征描述 |  | 计量单位 | 工程量 | 金额（元）
[7 empty] | 综合单价 |  | 合价 | 其中
暂估价
分部小计
回填种植土（拆除结构层）
34 | 041001001005 | 拆除路面 | 1.拆除原沥青路 2.厚度：12cm 3.未尽事宜详见图纸 |  | m2 | 117
35 | 041001001006 | 拆除路面 | 1.材质:拆除原混凝土结构层 2.厚度:36cm 3.未尽事宜详见图纸 |  | m2 | 117
36 | 041001003004 | 拆除基层 | 1.材质:拆除原砂砾垫层 2.厚度:30cm 3.未尽事宜详见图纸 |  | m2 | 54
37 | 010101002001 | 挖一般土方 | 1.土壤类别:一、二类土 |  | m3 | 13.14
分部小计
垃圾外运
38 | 040103002001 | 余方弃置 | 1.废弃料品种:旧路材料(道碴) 2.运距:5km 3.未尽事宜详见图纸 |  | m3 | 1396.04
分部小计
措施项目
39 | 041106001001 | 大型机械设备进出场及安拆 | 1.沥青混凝土摊铺机 进出场 |  | 台·次 | 1
分部小计
本页小计
合 计
注：为计取规费等的使用，可在表中增设其中：“定额人工费”
表—08

## 表-11 总价措施项目清单与计价表
总价措施项目清单与计价表
工程名称：市政工程 |  |  | 标段：外环东路南段道路、照明设施恢复工程 | [5 empty] | 第 1 页 共 1 页
序号 | 项目编码 | 项目名称 |  | 计算基础 | 费率(%) | 金额(元) |  | 调整费率(%) |  | 调整后金额(元) | 备注
1 | 041109001 | 安全文明施工费
1.1 | 041109001001 | 安全文明施工与环境保护费 |  | 分部分项人工费+技术措施项目人工费 | 5
1.2 | 041109001002 | 临时设施费 |  | 分部分项人工费+技术措施项目人工费 | 1.5
2 | 041109004001 | 雨季施工增加费 |  | 分部分项人工费+技术措施项目人工费 | 0.5
3 | 041109007001 | 已完工程及设备保护费 |  | 分部分项人工费+技术措施项目人工费
4 | 04B001 | 工程定位复测费 |  | 分部分项人工费+技术措施项目人工费
5 | 041109003001 | 二次搬运费 |  | 分部分项人工费+技术措施项目人工费
6 | 04B002 | 特殊地区施工增加费 |  | 分部分项人工费+技术措施项目人工费
7 | 041109002001 | 夜间施工增加费
8 | 041109002002 | 白天在地下室施工增加费
9 | 041109004002 | 冬季施工增加费
合 计
编制人（造价人员）： | [6 empty] | 复核人（造价工程师）：
注：1.“计算基础”中安全文明施工费可为“定额基价”、“定额人工费”或“定额人工费+定额机械费”，其他项目可为“定额人工费”或“定额人工费+定额机械费”。 2.按施工方案计算的措施费，若无“计算基础”和“费率”的数值，也可只填“金额”数值，但应在备注栏说明施工方案出处或计算方法。
表-11

## 表-13 规费、税金项目清单与计价表
规费、税金项目计价表
工程名称：市政工程 |  | 标段：外环东路南段道路、照明设施恢复工程 |  |  |  | 第 1 页 共 1 页
序号 | 项目名称 |  | 计算基础 |  | 计算基数 |  | 计算费率(%) | 金额（元）
1 | 规费 |  | 社会保险费+住房公积金+水利建设基金+环境保护税
1.1 | 社会保险费 |  | 养老失业保险+基本医疗保险+工伤保险+生育保险
(1) | 养老失业保险 |  | 分部分项人工费+组织措施项目人工费+技术措施项目人工费+分部分项人工费调整+技术措施项目人工费调整 |  |  |  | 10.5
(2) | 基本医疗保险 |  | 分部分项人工费+组织措施项目人工费+技术措施项目人工费+分部分项人工费调整+技术措施项目人工费调整 |  |  |  | 3.7
(3) | 工伤保险 |  | 分部分项人工费+组织措施项目人工费+技术措施项目人工费+分部分项人工费调整+技术措施项目人工费调整 |  |  |  | 0.4
(4) | 生育保险 |  | 分部分项人工费+组织措施项目人工费+技术措施项目人工费+分部分项人工费调整+技术措施项目人工费调整 |  |  |  | 0.3
1.2 | 住房公积金 |  | 分部分项人工费+组织措施项目人工费+技术措施项目人工费+分部分项人工费调整+技术措施项目人工费调整 |  |  |  | 3.7
1.3 | 水利建设基金 |  | 分部分项人工费+组织措施项目人工费+技术措施项目人工费+分部分项人工费调整+技术措施项目人工费调整 |  |  |  | 0.4
1.4 | 环境保护税
2 | 税金 |  | 税前工程造价 |  |  |  | 9
合 计
编制人（造价人员）： |  |  |  | 复核人（造价工程师）：
表-13