## 表-08 分部分项工程和单价措施项目清单与计价表
分部分项工程和单价措施项目清单与计价表
工程名称：路灯工程 |  |  |  | 标段：外环东路南段道路、照明设施恢复工程 |  |  |  | 第 1 页 共 2 页
序号 | 项目编码 | 项目名称 | 项目特征描述 |  | 计量单位 | 工程量 | 金额（元）
[7 empty] | 综合单价 |  | 合价 | 其中
暂估价
整个项目
1 | 040805002001 | 路灯 | 1.名称:双头路灯 2.型号:400W(LED灯）、250W(LED灯） 3.灯杆材质、高度:钢管灯杆(12 米） 4.未尽事宜详见图纸 |  | 套 | 25
2 | 040805002002 | 路灯 | 1.名称:五头路灯 2.型号:LED灯（1000W） 3.灯杆材质、高度:钢管灯杆(14 米） 4.未尽事宜详见图纸 |  | 套 | 1
3 | 010501001001 | 垫层 | 1.混凝土种类:现浇商品混凝土 2.混凝土强度等级:C15 |  | m3 | 2.6
4 | 010501003001 | 独立基础 | 1.混凝土种类:现浇商品混凝土 2.混凝土强度等级:C30 |  | m3 | 34.94
5 | 010516001001 | 螺栓 | 1.材料种类:地脚螺栓 2.材料规格:M24 3.未尽事宜详见图纸 |  | t | 0.369
6 | 060212010001 | 预埋件安装 | 1.预埋件材质:法兰盘预埋件 2.规格：400*400*8mm 3.未尽事宜详见图纸 |  | t | 0.261
7 | 040901001001 | 现浇构件钢筋 | 1.钢筋规格:带肋钢筋 直径16mm 2.未尽事宜详见图纸 |  | t | 1.035
8 | 040901001002 | 现浇构件钢筋 | 1.钢筋规格:箍筋 直径10mm 2.未尽事宜详见图纸 |  | t | 0.513
9 | 030409002001 | 接地母线 | 1.名称:防雷接地 2.规格:-4*40热镀锌扁钢 3.具体做法详见12D10P61 4.未尽事宜详见图纸 |  | m | 26
10 | 030409001001 | 接地极 | 1.名称:接地极 2.规格:镀锌角钢L50*50*5mm 3.未尽事宜详见图纸 |  | 根 | 26
11 | 030411004001 | 配线 | 1.名称:灯杆内穿线 2.规格:FVL-0 .4 KV-2 .5mm2 3.未尽事宜详见图纸 |  | m | 988
12 | 040803001001 | 电缆 | 1.名称:电缆 |  | m | 1124.2
本页小计
注：为计取规费等的使用，可在表中增设其中：“定额人工费”
表—08
分部分项工程和单价措施项目清单与计价表
工程名称：路灯工程 |  |  |  | 标段：外环东路南段道路、照明设施恢复工程 |  |  |  | 第 2 页 共 2 页
序号 | 项目编码 | 项目名称 | 项目特征描述 |  | 计量单位 | 工程量 | 金额（元）
[7 empty] | 综合单价 |  | 合价 | 其中
暂估价
2.规格:YJV-0.6/1KV-5*16 3.材质:铜芯电缆 4.未尽事宜详见图纸
13 | 040803001002 | 电缆 | 1.名称:电缆 2.规格:YJV22-0.6/1KV-4*25+1*16 3.材质:铜芯电缆 4.未尽事宜详见图纸 |  | m | 41.4
14 | 040803002001 | 电缆保护管 | 1.名称:电缆保护管 2.规格:50mm 3.材质:SC 4.未尽事宜详见图纸 |  | m | 1366.6
15 | 030411006001 | 接线盒 | 1.名称:地埋接线盒BAV-2U-4 D 2.未尽事宜详见图纸 |  | 个 | 26
16 | 030411006002 | 接线盒 | 1.名称:电缆连接盒EKM 2035 2.未尽事宜详见图纸 |  | 个 | 26
17 | 030404017001 | 配电箱 | 1.名称:配电箱 2.规格:900*600*350mm 3.未尽事宜详见图纸 |  | 台 | 1
分部小计
措施项目
18 | 011702001001 | 基础 | 1.路灯垫层模板 |  | m2 | 10.4
19 | 011702001001 | 基础 | 1.路灯基础模板 |  | m2 | 174.72
分部小计
本页小计
合 计
注：为计取规费等的使用，可在表中增设其中：“定额人工费”
表—08

## 表-11 总价措施项目清单与计价表
总价措施项目清单与计价表
工程名称：路灯工程 |  |  | 标段：外环东路南段道路、照明设施恢复工程 | [5 empty] | 第 1 页 共 1 页
序号 | 项目编码 | 项目名称 |  | 计算基础 | 费率(%) | 金额(元) |  | 调整费率(%) |  | 调整后金额(元) | 备注
1 | 041109001 | 安全文明施工费
1.1 | 041109001001 | 安全文明施工与环境保护费 |  | 分部分项人工费+技术措施项目人工费 | 5
1.2 | 041109001002 | 临时设施费 |  | 分部分项人工费+技术措施项目人工费 | 1.5
2 | 041109004001 | 雨季施工增加费 |  | 分部分项人工费+技术措施项目人工费 | 0.5
3 | 041109007001 | 已完工程及设备保护费 |  | 分部分项人工费+技术措施项目人工费
4 | 04B001 | 工程定位复测费 |  | 分部分项人工费+技术措施项目人工费
5 | 041109003001 | 二次搬运费 |  | 分部分项人工费+技术措施项目人工费
6 | 04B002 | 特殊地区施工增加费 |  | 分部分项人工费+技术措施项目人工费
7 | 041109002001 | 夜间施工增加费
8 | 041109002002 | 白天在地下室施工增加费
9 | 041109004002 | 冬季施工增加费
合 计
编制人（造价人员）： | [6 empty] | 复核人（造价工程师）：
注：1.“计算基础”中安全文明施工费可为“定额基价”、“定额人工费”或“定额人工费+定额机械费”，其他项目可为“定额人工费”或“定额人工费+定额机械费”。 2.按施工方案计算的措施费，若无“计算基础”和“费率”的数值，也可只填“金额”数值，但应在备注栏说明施工方案出处或计算方法。
表-11

## 表-13 规费、税金项目清单与计价表
规费、税金项目计价表
工程名称：路灯工程 |  | 标段：外环东路南段道路、照明设施恢复工程 |  |  |  | 第 1 页 共 1 页
序号 | 项目名称 |  | 计算基础 |  | 计算基数 |  | 计算费率(%) | 金额（元）
1 | 规费 |  | 社会保险费+住房公积金+水利建设基金+环境保护税
1.1 | 社会保险费 |  | 养老失业保险+基本医疗保险+工伤保险+生育保险
(1) | 养老失业保险 |  | 分部分项人工费+组织措施项目人工费+技术措施项目人工费+分部分项人工费调整+技术措施项目人工费调整 |  |  |  | 10.5
(2) | 基本医疗保险 |  | 分部分项人工费+组织措施项目人工费+技术措施项目人工费+分部分项人工费调整+技术措施项目人工费调整 |  |  |  | 3.7
(3) | 工伤保险 |  | 分部分项人工费+组织措施项目人工费+技术措施项目人工费+分部分项人工费调整+技术措施项目人工费调整 |  |  |  | 0.4
(4) | 生育保险 |  | 分部分项人工费+组织措施项目人工费+技术措施项目人工费+分部分项人工费调整+技术措施项目人工费调整 |  |  |  | 0.3
1.2 | 住房公积金 |  | 分部分项人工费+组织措施项目人工费+技术措施项目人工费+分部分项人工费调整+技术措施项目人工费调整 |  |  |  | 3.7
1.3 | 水利建设基金 |  | 分部分项人工费+组织措施项目人工费+技术措施项目人工费+分部分项人工费调整+技术措施项目人工费调整 |  |  |  | 0.4
1.4 | 环境保护税
2 | 税金 |  | 税前工程造价 |  |  |  | 9
合 计
编制人（造价人员）： |  |  |  | 复核人（造价工程师）：
表-13