## 表-08 分部分项工程和单价措施项目清单与计价表
分部分项工程和单价措施项目清单与计价表
工程名称：包府大队维修工程-室外工程新做 |  |  |  | 标段：鄂尔多斯市公安局交通管理支队2025年东部区营房及部分办公用房维修工程 |  |  |  | 第 1 页 共 5 页
序号 | 项目编码 | 项目名称 | 项目特征描述 |  | 计量单位 | 工程量 | 金额（元）
[7 empty] | 综合单价 |  | 合价 | 其中
暂估价
挡土墙
1 | 010501001001 | 垫层 | 1.混凝土种类:商品砼 2.混凝土强度等级:C15 3.含泵送及运输费 4.包含完成此项工作的所有工序 |  | m3 | 7.43
2 | 010501001002 | 垫层 | 1.混凝土种类:商品砼 2.混凝土强度等级:C20 3.含泵送及运输费 4.包含完成此项工作的所有工序 |  | m3 | 2.16
3 | 010501002001 | 带形基础 | 1.混凝土种类:预拌商混 2.混凝土强度等级:C30 3.含泵送及运输费 4.包含完成此项工作的所有工序 |  | m3 | 22.22
4 | 010504004001 | 挡土墙 | 1.混凝土种类:预拌商混 2.混凝土强度等级:C30 3.含泵送及运输费 4.包含完成此项工作的所有工序 |  | m3 | 23.1
5 | 010515001001 | 现浇构件钢筋 | 1.钢筋种类、规格:直径：φ10 级别： HRB400 2.包含完成此项工作的所有工序 |  | t | 0.08
6 | 010515001002 | 现浇构件钢筋 | 1.钢筋种类、规格:直径：φ12 级别： HRB400 2.包含完成此项工作的所有工序 |  | t | 2.224
7 | 010515001003 | 现浇构件钢筋 | 1.钢筋种类、规格:直径：φ14 级别： HRB400 2.包含完成此项工作的所有工序 |  | t | 2.01
8 | 010515001004 | 现浇构件钢筋 | 1.钢筋种类、规格:直径：φ8 级别： HRB400箍筋 2.包含完成此项工作的所有工序 |  | t | 0.075
9 | 010515001005 | 现浇构件钢筋 | 1.钢筋种类、规格:直径：φ6 级别： HRB400箍筋 |  | t | 0.028
本页小计
注：为计取规费等的使用，可在表中增设其中：“定额人工费”
表—08
分部分项工程和单价措施项目清单与计价表
工程名称：包府大队维修工程-室外工程新做 |  |  |  | 标段：鄂尔多斯市公安局交通管理支队2025年东部区营房及部分办公用房维修工程 |  |  |  | 第 2 页 共 5 页
序号 | 项目编码 | 项目名称 | 项目特征描述 |  | 计量单位 | 工程量 | 金额（元）
[7 empty] | 综合单价 |  | 合价 | 其中
暂估价
2.包含完成此项工作的所有工序
10 | 010401003001 | 实心砖墙 | 1.砖品种、规格、强度等级:标准砖 2.墙体类型:240mm厚 3.砂浆强度等级、配合比:水泥砂浆M7.5 4.包含完成此项工作的所有工序 |  | m3 | 15.77
11 | 010401001001 | 砖基础 | 1.砖品种、规格、强度等级:粘土砖 2.基础类型:条形 3.砂浆强度等级:水泥砂浆M7.5 |  | m3 | 3.28
12 | 010503004001 | 圈梁 | 1.混凝土种类:预拌商混 2.混凝土强度等级:C25 3.含泵送及运输费 4.包含完成此项工作的所有工序 |  | m3 | 0.89
13 | 010502002001 | 构造柱 | 1.混凝土种类:预拌 2.混凝土强度等级:C30 3.含泵送及运输费 4.包含完成此项工作的所有工序 |  | m3 | 1.1
14 | 010904004001 | 楼（地）面变形缝 | 1.嵌缝材料种类:沥青麻丝 2.包含完成此项工作的所有工序 |  | m | 21.3
15 | 010404001001 | 垫层 | 1.碎石粗砂滤水层 2.包含完成此项工作的所有工序 |  | m3 | 18.48
16 | 011201001001 | 墙面一般抹灰 | 1.9mm厚1:3水泥砂浆 2.6mm厚1:2.5水泥砂浆 3.5mm厚干粉类聚合物水泥防水砂浆中间压入一层耐碱玻璃纤网布 4.底涂一遍，面涂两遍 5.包含完成此项工作的所有工序 |  | m2 | 239.88
17 | 010101002001 | 挖一般土方 | 1.土壤类别:一、二类土 2.挖土方，清单量含放坡量 3.包含完成此项工作的所有工序 |  | m3 | 216.6
本页小计
注：为计取规费等的使用，可在表中增设其中：“定额人工费”
表—08
分部分项工程和单价措施项目清单与计价表
工程名称：包府大队维修工程-室外工程新做 |  |  |  | 标段：鄂尔多斯市公安局交通管理支队2025年东部区营房及部分办公用房维修工程 |  |  |  | 第 3 页 共 5 页
序号 | 项目编码 | 项目名称 | 项目特征描述 |  | 计量单位 | 工程量 | 金额（元）
[7 empty] | 综合单价 |  | 合价 | 其中
暂估价
18 | 010103002001 | 余方弃置 | 1.运距:运输方式及运距投标单位自行考虑，结算时不做调整 2.包含完成此项工作的所有工序 |  | m3 | 132.41
19 | 010103001001 | 回填方 | 1.密实度要求:满足设计和规范要求 2.回填砂砾 3.包含完成此项工作的所有工序 |  | m3 | 82.14
20 | 010103001002 | 回填方 | 1.密实度要求:满足设计和规范要求 2.填方材料品种:回填防冻胀中粗砂 3.包含完成此项工作的所有工序 |  | m3 | 2.05
21 | 010401013001 | 砖地坪 | 1.平铺砖围墙外侧面层 2.砖利旧 3.包含完成此项工作的所有工序 |  | m2 | 4.32
分部小计
排水沟
22 | 010501001003 | 垫层 | 1.混凝土种类:商品砼 2.混凝土强度等级:C15 3.含泵送及运输费 4.包含完成此项工作的所有工序 |  | m3 | 3.41
23 | 010501002002 | 带形基础 | 1.混凝土种类:预拌商混 2.混凝土强度等级:C30 3.含泵送及运输费 4.包含完成此项工作的所有工序 |  | m3 | 3.1
24 | 010504001001 | 直形墙 | 1.混凝土种类:预拌商混 2.混凝土强度等级:C30 3.含泵送及运输费 4.包含完成此项工作的所有工序 |  | m3 | 2.7
25 | 010515001006 | 现浇构件钢筋 | 1.钢筋种类、规格:直径：φ10 级别：HPB300 2.包含完成此项工作的所有工序 |  | t | 1.685
26 | 010903003001 | 墙面砂浆防水（ | 1.20厚1:2.5防水砂浆 |  | m2 | 43.4
本页小计
注：为计取规费等的使用，可在表中增设其中：“定额人工费”
表—08
分部分项工程和单价措施项目清单与计价表
工程名称：包府大队维修工程-室外工程新做 |  |  |  | 标段：鄂尔多斯市公安局交通管理支队2025年东部区营房及部分办公用房维修工程 |  |  |  | 第 4 页 共 5 页
序号 | 项目编码 | 项目名称 | 项目特征描述 |  | 计量单位 | 工程量 | 金额（元）
[7 empty] | 综合单价 |  | 合价 | 其中
暂估价
|  | 防潮） | 2.包含完成此项工作的所有工序
27 | 010101002002 | 挖一般土方 | 1.土壤类别:一、二类土 2.挖土方，清单量含放坡量 3.包含完成此项工作的所有工序 |  | m3 | 20.46
28 | 010103002002 | 余方弃置 | 1.运距:运输方式及运距投标单位自行考虑，结算时不做调整 2.包含完成此项工作的所有工序 |  | m3 | 15.19
29 | 010103001003 | 回填方 | 1.密实度要求:满足设计和规范要求 2.回填土 3.包含完成此项工作的所有工序 |  | m3 | 5.27
30 | 010516002001 | 预埋铁件 | 1.钢材种类:角钢35*35*5支撑 2.包含完成此项工作的所有工序 |  | t | 0.316
31 | 011101001001 | 铸铁箅子 | 1.铸铁箅子 2.包含完成此项工作的所有工序 |  | m2 | 22.32
32 | 011101006001 | 平面砂浆找平层 | 1.30厚1:3水泥砂浆 |  | m2 | 12.4
分部小计
措施项目
33 | 011702001001 | 垫层模板 | 1.基础类型:垫层模板 2.包含完成此项工作的所有工序 |  | m2 | 29.17
34 | 011702001002 | 基础模板 | 1.基础类型:带形基础模板 2.包含完成此项工作的所有工序 |  | m2 | 39.72
35 | 011702011001 | 挡墙模板 | 1.挡墙模板 2.堵眼费 3.包含完成此项工作的所有工序 |  | m2 | 185.34
36 | 011702011002 | 排水沟 | 1.排水沟模板 2.包含完成此项工作的所有工序 |  | m2 | 27.9
37 | 011701002001 | 外脚手架 | 1.挡墙脚手架 |  | m2 | 92.4
本页小计
注：为计取规费等的使用，可在表中增设其中：“定额人工费”
表—08
分部分项工程和单价措施项目清单与计价表
工程名称：包府大队维修工程-室外工程新做 |  |  |  | 标段：鄂尔多斯市公安局交通管理支队2025年东部区营房及部分办公用房维修工程 |  |  |  | 第 5 页 共 5 页
序号 | 项目编码 | 项目名称 | 项目特征描述 |  | 计量单位 | 工程量 | 金额（元）
[7 empty] | 综合单价 |  | 合价 | 其中
暂估价
2.包含完成此项工作的所有工序
38 | 011701002002 | 外脚手架 | 1.围墙脚手架 2.包含完成此项工作的所有工序 |  | m2 | 54.72
39 | 011702003001 | 构造柱 | 1.构造柱模板 2.包含完成此项工作的所有工序 |  | m2 | 11.46
40 | 011702008001 | 圈梁模板 | 1.圈梁模板 2.包含完成此项工作的所有工序 |  | m2 | 7.47
分部小计
本页小计
合 计
注：为计取规费等的使用，可在表中增设其中：“定额人工费”
表—08

## 表-11 总价措施项目清单与计价表
总价措施项目清单与计价表
工程名称：包府大队维修工程-室外工程新做 |  |  | 标段：鄂尔多斯市公安局交通管理支队2025年东部区营房及部分办公用房维修工程 | [5 empty] | 第 1 页 共 1 页
序号 | 项目编码 | 项目名称 |  | 计算基础 | 费率(%) | 金额(元) |  | 调整费率(%) |  | 调整后金额(元) | 备注
1 | 011707001 | 安全文明施工费
1.1 | 011707001001 | 安全文明施工与环境保护费 |  | 分部分项人工费+技术措施项目人工费 | 5.5
1.2 | 011707001002 | 临时设施费 |  | 分部分项人工费+技术措施项目人工费 | 2
2 | 011707005001 | 雨季施工增加费 |  | 分部分项人工费+技术措施项目人工费 | 0.5
3 | 011707007001 | 已完工程及设备保护费 |  | 分部分项人工费+技术措施项目人工费 | 0.8
4 | 01B001 | 工程定位复测费 |  | 分部分项人工费+技术措施项目人工费 | 0.3
5 | 011707004001 | 二次搬运费 |  | 分部分项人工费+技术措施项目人工费 | 0.1
合 计
编制人（造价人员）： | [6 empty] | 复核人（造价工程师）：
注：1.“计算基础”中安全文明施工费可为“定额基价”、“定额人工费”或“定额人工费+定额机械费”，其他项目可为“定额人工费”或“定额人工费+定额机械费”。 2.按施工方案计算的措施费，若无“计算基础”和“费率”的数值，也可只填“金额”数值，但应在备注栏说明施工方案出处或计算方法。
表-11

## 表-12 其他项目清单与计价汇总表
其他项目清单与计价汇总表
工程名称：包府大队维修工程-室外工程新做 |  | 标段：鄂尔多斯市公安局交通管理支队2025年东部区营房及部分办公用房维修工程 |  |  | 第 1 页 共 1 页
序号 | 项目名称 |  | 金额(元) | 结算金额(元) |  | 备注
1 | 暂列金额 |  |  |  |  | 明细详见表-12-1
2 | 暂估价
2.1 | 专业工程暂估价 |  |  |  |  | 明细详见表-12-3
2.2 | 材料暂估价 |  | 一 |  |  | 明细详见表-12-2
3 | 计日工 |  |  |  |  | 明细详见表-12-4
4 | 总承包服务费 |  |  |  |  | 明细详见表-12-5
5 | 材料检验试验费
6 | 建筑工程能效测评费
7 | 工程变更及现场签证
8 | 提前竣工（赶工补偿）
9 | 无负荷联合试运转费
10 | 停窝工损失费
11 | 施工期间未完工程保护费
12 | 企业自有工人培训管理费
13 | 建筑工人实名制费
合计 | [5 empty] | —
注：材料（工程设备）暂估单价进入清单项目综合单价，此处不汇总。
表-12

## 表-12-1 暂列金额表
暂列金额明细表
工程名称：包府大队维修工程-室外工程新做 |  | 标段：鄂尔多斯市公安局交通管理支队2025年东部区营房及部分办公用房维修工程 |  |  | 第 1 页 共 1 页
序号 | 项目名称 |  | 计量单位 | 暂定金额（元） |  | 备注
合 计 | [5 empty] | —
注：此表由招标人填写，如不能详列，也可只列暂列金额总额，投标人应将上述暂列金额计入投标总价中。
表—12—1

## 表-12-2 材料(工程设备)暂估价及调整表
材料（工程设备）暂估单价及调整表
工程名称：包府大队维修工程-室外工程新做 |  |  | 标段：鄂尔多斯市公安局交通管理支队2025年东部区营房及部分办公用房维修工程 | [7 empty] | 第 1 页 共 1 页
序号 | 材料(工程设备)名称、规格、型号 | 计量单位 |  | 数量 |  | 暂估(元) |  | 确认(元) |  | 差额±(元) |  |  | 备注
|  |  |  | 暂估 | 确认 | 单价 | 合价 | 单价 | 合价 | 单价 |  | 合价
合计
总合计
注：此表由招标人填写“暂估单价”，并在备注栏说明暂估价的材料、工程设备拟用在哪些清单项目上，投标人应将上述材料、工程设备暂估单价计入工程量清单综合单价报价中。
表—12—2

## 表-12-3 专业工程暂估价及结算价表
专业工程暂估价及结算价表
工程名称：包府大队维修工程-室外工程新做 |  |  | 标段：鄂尔多斯市公安局交通管理支队2025年东部区营房及部分办公用房维修工程 |  |  |  | 第 1 页 共 1 页
序号 | 工程名称 | 工程内容 |  | 暂估金额（元） | 结算金额(元) | 差额±(元) |  | 备注
合 计
注：此表“暂估金额”由招标人填写，投标人应将“暂估金额”计入投标总价中。结算时按合同约定结算金额填写。
表—12—3

## 表-12-5 总承包服务费计价表
总承包服务费计价表
工程名称：包府大队维修工程-室外工程新做 |  | 标段：鄂尔多斯市公安局交通管理支队2025年东部区营房及部分办公用房维修工程 |  |  |  |  | 第 1 页 共 1 页
序号 | 项目名称 |  | 项目价值(元) | 服务内容 | 计算基础 | 费率(%) |  | 金额(元)
| 合计 |  | - | - |  | -
注：此表项目名称、服务内容由招标人填写，编制招标控制价时，费率及金额由招标人按有关计价规定确定；投标时，费率及金额由投标人自主报价，计入投标总价中。
表—12—5

## 表-13 规费、税金项目清单与计价表
规费、税金项目计价表
工程名称：包府大队维修工程-室外工程新做 |  | 标段：鄂尔多斯市公安局交通管理支队2025年东部区营房及部分办公用房维修工程 |  |  |  | 第 1 页 共 1 页
序号 | 项目名称 |  | 计算基础 |  | 计算基数 |  | 计算费率(%) | 金额（元）
1 | 规费 |  | 社会保险费+住房公积金+水利建设基金+环境保护税
1.1 | 社会保险费 |  | 养老失业保险+基本医疗保险+工伤保险+生育保险
(1) | 养老失业保险 |  | 分部分项人工费+组织措施项目人工费+技术措施项目人工费+分部分项人工费调整+技术措施项目人工费调整 |  |  |  | 10.5
(2) | 基本医疗保险 |  | 分部分项人工费+组织措施项目人工费+技术措施项目人工费+分部分项人工费调整+技术措施项目人工费调整 |  |  |  | 3.7
(3) | 工伤保险 |  | 分部分项人工费+组织措施项目人工费+技术措施项目人工费+分部分项人工费调整+技术措施项目人工费调整 |  |  |  | 0.4
(4) | 生育保险 |  | 分部分项人工费+组织措施项目人工费+技术措施项目人工费+分部分项人工费调整+技术措施项目人工费调整 |  |  |  | 0.3
1.2 | 住房公积金 |  | 分部分项人工费+组织措施项目人工费+技术措施项目人工费+分部分项人工费调整+技术措施项目人工费调整 |  |  |  | 3.7
1.3 | 水利建设基金 |  | 分部分项人工费+组织措施项目人工费+技术措施项目人工费+分部分项人工费调整+技术措施项目人工费调整 |  |  |  | 0.4
1.4 | 环境保护税
2 | 税金 |  | 税前工程造价 |  |  |  | 9
合 计
编制人（造价人员）： |  |  |  | 复核人（造价工程师）：
表-13