## 表-08 分部分项工程和单价措施项目清单与计价表
分部分项工程和单价措施项目清单与计价表
工程名称：吉格斯太中队维修工程-宿舍装修新做 |  |  |  | 标段：鄂尔多斯市公安局交通管理支队2025年东部区营房及部分办公用房维修工程 |  |  |  | 第 1 页 共 6 页
序号 | 项目编码 | 项目名称 | 项目特征描述 |  | 计量单位 | 工程量 | 金额（元）
[7 empty] | 综合单价 |  | 合价 | 其中
暂估价
砌体工程
1 | 010401004001 | 多孔砖墙 | 1.多孔砖墙 2.240mm 3.M7.5水泥砂浆 4.包含完成此项工作的所有工序 |  | m3 | 5.33
分部小计
门窗工程
2 | 010807001001 | 金属（塑钢、断桥）窗 | 1.60系列、6中透光LOW-e+12空气+6透明玻璃，断桥铝合金外窗 2.1500*1400mm 1200*1200mm 3.包含完成此项工作的所有工序 |  | m2 | 36.96
3 | 010801002001 | 木质门 | 1.门代号及洞口尺寸:900*2100mm 2.平开夹板门 3.包括把手、普通门锁、五金件等 4.包含完成此项工作的所有工序 |  | 樘 | 2
4 | 010805005001 | 全玻自由门 | 1.肯德基门 2.900*2700mm 3.包含完成此项工作的所有工序 |  | m2 | 2.43
分部小计
地面工程
5 | 011102003001 | 块料楼地面 | 1.10mm厚地砖铺实拍平，稀水泥浆擦缝 2.30mm厚1:3干硬性水泥砂浆 3.包含完成此项工作的所有工序 |  | m2 | 41.85
6 | 010904002001 | 楼（地）面涂膜防水（一层） | 1.1.5厚合成高分子涂膜（刷俩遍） 2.包含完成此项工作的所有工序 |  | m2 | 41.85
7 | 010904002002 | 楼（地）面涂膜防水 | 1.沿四周上翻500高1.5厚合成高分子涂膜刷俩遍（立面） 2.卫生间立面上翻 |  | m2 | 18.45
本页小计
注：为计取规费等的使用，可在表中增设其中：“定额人工费”
表—08
分部分项工程和单价措施项目清单与计价表
工程名称：吉格斯太中队维修工程-宿舍装修新做 |  |  |  | 标段：鄂尔多斯市公安局交通管理支队2025年东部区营房及部分办公用房维修工程 |  |  |  | 第 2 页 共 6 页
序号 | 项目编码 | 项目名称 | 项目特征描述 |  | 计量单位 | 工程量 | 金额（元）
[7 empty] | 综合单价 |  | 合价 | 其中
暂估价
3.包含完成此项工作的所有工序
8 | 011102003002 | 楼地面 | 1.60厚C15混凝土基层 2.150厚3:7灰土 3.素土夯实 4.包含完成此项工作的所有工序 |  | m2 | 14.98
9 | 010103001001 | 回填方 | 1.密实度要求:夯填 2.填方材料品种:原有素土 3.包含完成此项工作的所有工序 |  | m3 | 3.75
分部小计
墙面工程
10 | 011204003001 | 块料墙面 | 1.5厚面砖600mm*300mm 2.配套专用胶粘剂 3.9mm厚1:3水泥砂浆压实抹光 4.原有墙面基层 5.包含完成此项工作的所有工序 |  | m2 | 175.48
11 | 010903002001 | 墙面涂膜防水 | 1.1.5厚聚合物水泥防水涂料 2.包含完成此项工作的所有工序 |  | m2 | 175.48
12 | 011407001001 | 墙面喷刷涂料 | 1.乳胶漆俩遍 2.刮腻子俩遍 3.包含完成此项工作的所有工序 |  | m2 | 390.55
13 | 011207001001 | 墙面护墙板 | 1.9mm厚竹木纤维板 2.包含完成此项工作的所有工序 |  | m2 | 48.53
分部小计
顶棚工程
14 | 011302001001 | 顶棚天棚 | 1.600mm*600mm*0.9mm铝扣板吊顶 2.配套专用龙骨 3.包含完成此项工作的所有工序 |  | m2 | 100.25
15 | 011502006001 | 铝扣板收边线 | 1.位置:铝扣板吊顶处 2.铝扣板收边条制安 |  | m | 81.88
16 | 01130200100 | 顶棚工 | 1.满刮腻子俩遍 |  | m2 | 170.16
本页小计
注：为计取规费等的使用，可在表中增设其中：“定额人工费”
表—08
分部分项工程和单价措施项目清单与计价表
工程名称：吉格斯太中队维修工程-宿舍装修新做 |  |  |  | 标段：鄂尔多斯市公安局交通管理支队2025年东部区营房及部分办公用房维修工程 |  |  |  | 第 3 页 共 6 页
序号 | 项目编码 | 项目名称 | 项目特征描述 |  | 计量单位 | 工程量 | 金额（元）
[7 empty] | 综合单价 |  | 合价 | 其中
暂估价
| 2 | 程 | 2.乳胶漆俩遍 3.包含完成此项工作的所有工序
分部小计
外墙工程
17 | 011407001002 | 墙面喷刷涂料 | 1.新做80mm厚岩棉保温层 2.包含完成此项工作的所有工序 |  | m2 | 234.15
18 | 011201002001 | 墙面装饰抹灰 | 1.9mm厚1:3水泥砂浆 2.6mm厚1:2.5水泥砂浆找平 |  | m2 | 362.12
19 | 011201001001 | 墙面一般抹灰 | 1.5mm厚干粉类聚合物防水砂浆 2.包含完成此项工作的所有工序 |  | m2 | 362.12
20 | 011201001002 | 墙面一般抹灰 | 1.中间压入一层耐碱玻璃纤维网布 2.包含完成此项工作的所有工序 |  | m2 | 362.12
21 | 011407001003 | 墙面喷刷涂料 | 1.涂饰底层涂料 2.真石漆面层涂料俩遍 3.包含完成此项工作的所有工序 |  | m2 | 362.12
分部小计
其它工程
22 | 011506001001 | 成品隔断 | 1.淋浴隔断 2.15mm厚抗倍特板 3.12J11-109-5 4.包含五金件等 5.包含完成此项工作的所有工序 |  | m2 | 11.03
23 | 011506001002 | 成品隔断 | 1.蹲便隔断 2.15mm厚抗倍特板 3.12J11-101-1 4.包含五金件等 5.包含完成此项工作的所有工序 |  | m2 | 8.12
24 | 011506001003 | 成品隔断 | 1.小便隔断 2.15mm厚抗倍特板 3.12J11-107-3 4.包含五金件等 5.包含完成此项工作的所 |  | m2 | 1.22
本页小计
注：为计取规费等的使用，可在表中增设其中：“定额人工费”
表—08
分部分项工程和单价措施项目清单与计价表
工程名称：吉格斯太中队维修工程-宿舍装修新做 |  |  |  | 标段：鄂尔多斯市公安局交通管理支队2025年东部区营房及部分办公用房维修工程 |  |  |  | 第 4 页 共 6 页
序号 | 项目编码 | 项目名称 | 项目特征描述 |  | 计量单位 | 工程量 | 金额（元）
[7 empty] | 综合单价 |  | 合价 | 其中
暂估价
有工序
25 | 011505001001 | 洗漱台 | 1.见12J11-54-A 2.25mm人造大理石洗面台 3.40mm*3mm镀锌角钢支架 4.包含完成此项工作的所有工序 |  | m2 | 1.59
26 | 011505001002 | 洗漱台 | 1.见12J11-54-A 2.台面开孔 2个 3.包含完成此项工作的所有工序 |  | 个 | 2
27 | 011505001003 | 洗漱台 | 1.洗漱台侧板 2.12mm厚人造大理石 3.包含完成此项工作的所有工序 |  | m2 | 1.31
28 | 011504001001 | 梳妆镜 | 1.梳妆镜 2.包含完成此项工作的所有工序 |  | m2 | 3.62
29 | 010404001001 | 蹲坑填充轻骨料混凝土及砌体 | 1.砖砌砌体v=0.146m3 2.卫生间墩台内填充轻骨料混凝土Lc7.5 3.水泥砂浆找平 4.包含完成此项工作的一切内容. |  | m3 | 0.87
30 | 010401014001 | 排水沟不锈钢篦子 | 1.排水沟不锈钢篦子 2.包含完成此项工作的所有工序 |  | m2 | 0.7
31 | 010404001002 | 排水沟垫层 | 1.150厚3:7灰土垫层 2.包含完成此项工作的所有工序 |  | m3 | 0.24
32 | 010101001001 | 排水沟素土夯实 | 1.素土夯实 2.包含完成此项工作的所有工序 |  | m2 | 1.63
33 | 040201022001 | 排水沟、截水沟 | 1.C20混凝土排水沟 2.包含完成此项工作的所有工序 |  | m3 | 0.26
34 | 011102003003 | 排水沟面砖 | 1.5-10mm厚地砖铺实拍平，稀水泥浆擦缝 2.20mm厚1:3干硬性水泥砂浆 3.包含完成此项工作的所有工序 |  | m2 | 1.58
35 | 011207001002 | 木工板包暖管 | 1.地上50主管包封（100mm*200mm) 2.12mm厚胶合板 |  | m2 | 16.92
本页小计
注：为计取规费等的使用，可在表中增设其中：“定额人工费”
表—08
分部分项工程和单价措施项目清单与计价表
工程名称：吉格斯太中队维修工程-宿舍装修新做 |  |  |  | 标段：鄂尔多斯市公安局交通管理支队2025年东部区营房及部分办公用房维修工程 |  |  |  | 第 5 页 共 6 页
序号 | 项目编码 | 项目名称 | 项目特征描述 |  | 计量单位 | 工程量 | 金额（元）
[7 empty] | 综合单价 |  | 合价 | 其中
暂估价
3.包含完成此项工作的所有工序
36 | 011502006002 | 门厅处玻璃窗密封打硅酮耐候胶 | 1.门厅处玻璃窗密封打硅酮耐候胶 2.包含完成此项工作的所有工序 |  | m | 371.29
37 | 010805005002 | 门变形矫正 | 1.门变形矫正 2.包含完成此项工作的所有工序 |  | 扇 | 2
38 | 011001003001 | 管道穿墙填充封堵 | 1.墙面管道穿墙50mm厚岩棉填充封堵 2.包含完成此项工作的所有工序 |  | m2 | 2
39 | 010507006001 | 化粪池 | 1.玻璃钢化粪池 12m³ 2.包含完成此项工作的所有工序 |  | 座 | 1
40 | 010101002001 | 挖一般土方 | 1.土壤类别:一、二类土 2.土方开挖 3.工程量含放坡量 4.包含完成此项工作的所有工序 |  | m3 | 32.72
41 | 010103001002 | 回填方 | 1.密实度要求:满足设计和规范要求 2.素土 3.包含完成此项工作的所有工序 |  | m3 | 10.96
42 | 010103002001 | 余方弃置 | 1.运距:运输方式及运距投标单位自行考虑，结算时不做调整 2.包含完成此项工作的所有工序 |  | m3 | 21.75
43 | 040204002001 | 人行道块料铺设 | 1.素土夯实 2.150厚c20混凝土垫层 3.40厚干硬性水泥砂浆结合层 4.60mm厚浩特环保砖 5.包含完成此项工作的所有工序 |  | m2 | 22.62
分部小计
措施项目
44 | 011701003001 | 脚手架 | 1.脚手架 2.投标单位结合具体情况自行考虑，结算时不做调 |  | 项 | 1
本页小计
注：为计取规费等的使用，可在表中增设其中：“定额人工费”
表—08
分部分项工程和单价措施项目清单与计价表
工程名称：吉格斯太中队维修工程-宿舍装修新做 |  |  |  | 标段：鄂尔多斯市公安局交通管理支队2025年东部区营房及部分办公用房维修工程 |  |  |  | 第 6 页 共 6 页
序号 | 项目编码 | 项目名称 | 项目特征描述 |  | 计量单位 | 工程量 | 金额（元）
[7 empty] | 综合单价 |  | 合价 | 其中
暂估价
整 3.包含完成此项工作的所有工序
45 | 011701006001 | 成品保护措施 | 1.成品保护措施（包括使用原有楼内楼梯、施工区域内的楼地面、墙面等） 2.投标单位结合具体情况自行考虑，结算时不做调整 3.包含完成此项工作的所有工序 |  | 项 | 1
46 | 011702026001 | 电缆沟、地沟 | 1.混凝土地沟模板 2.包含完成此项工作的所有工序 |  | m2 | 1.86
分部小计
本页小计
合 计
注：为计取规费等的使用，可在表中增设其中：“定额人工费”
表—08

## 表-11 总价措施项目清单与计价表
总价措施项目清单与计价表
工程名称：吉格斯太中队维修工程-宿舍装修新做 |  |  | 标段：鄂尔多斯市公安局交通管理支队2025年东部区营房及部分办公用房维修工程 | [5 empty] | 第 1 页 共 1 页
序号 | 项目编码 | 项目名称 |  | 计算基础 | 费率(%) | 金额(元) |  | 调整费率(%) |  | 调整后金额(元) | 备注
1 | 011707001 | 安全文明施工费
1.1 | 011707001001 | 安全文明施工与环境保护费 |  | 分部分项人工费+技术措施项目人工费 | 2
1.2 | 011707001002 | 临时设施费 |  | 分部分项人工费+技术措施项目人工费 | 1
2 | 011707005001 | 雨季施工增加费 |  | 分部分项人工费+技术措施项目人工费 | 0.5
3 | 011707004001 | 二次搬运费 |  | 分部分项人工费+技术措施项目人工费 | 1
合 计
编制人（造价人员）： | [6 empty] | 复核人（造价工程师）：
注：1.“计算基础”中安全文明施工费可为“定额基价”、“定额人工费”或“定额人工费+定额机械费”，其他项目可为“定额人工费”或“定额人工费+定额机械费”。 2.按施工方案计算的措施费，若无“计算基础”和“费率”的数值，也可只填“金额”数值，但应在备注栏说明施工方案出处或计算方法。
表-11

## 表-12 其他项目清单与计价汇总表
其他项目清单与计价汇总表
工程名称：吉格斯太中队维修工程-宿舍装修新做 |  | 标段：鄂尔多斯市公安局交通管理支队2025年东部区营房及部分办公用房维修工程 |  |  | 第 1 页 共 1 页
序号 | 项目名称 |  | 金额(元) | 结算金额(元) |  | 备注
1 | 暂列金额 |  |  |  |  | 明细详见表-12-1
2 | 暂估价
2.1 | 专业工程暂估价 |  |  |  |  | 明细详见表-12-3
2.2 | 材料暂估价 |  | 一 |  |  | 明细详见表-12-2
3 | 计日工 |  |  |  |  | 明细详见表-12-4
4 | 总承包服务费 |  |  |  |  | 明细详见表-12-5
5 | 材料检验试验费
6 | 建筑工程能效测评费
7 | 工程变更及现场签证
8 | 提前竣工（赶工补偿）
9 | 无负荷联合试运转费
10 | 停窝工损失费
11 | 施工期间未完工程保护费
12 | 企业自有工人培训管理费
13 | 建筑工人实名制费
合计 | [5 empty] | —
注：材料（工程设备）暂估单价进入清单项目综合单价，此处不汇总。
表-12

## 表-12-1 暂列金额表
暂列金额明细表
工程名称：吉格斯太中队维修工程-宿舍装修新做 |  | 标段：鄂尔多斯市公安局交通管理支队2025年东部区营房及部分办公用房维修工程 |  |  | 第 1 页 共 1 页
序号 | 项目名称 |  | 计量单位 | 暂定金额（元） |  | 备注
合 计 | [5 empty] | —
注：此表由招标人填写，如不能详列，也可只列暂列金额总额，投标人应将上述暂列金额计入投标总价中。
表—12—1

## 表-12-2 材料(工程设备)暂估价及调整表
材料（工程设备）暂估单价及调整表
工程名称：吉格斯太中队维修工程-宿舍装修新做 |  |  | 标段：鄂尔多斯市公安局交通管理支队2025年东部区营房及部分办公用房维修工程 | [7 empty] | 第 1 页 共 1 页
序号 | 材料(工程设备)名称、规格、型号 | 计量单位 |  | 数量 |  | 暂估(元) |  | 确认(元) |  | 差额±(元) |  |  | 备注
|  |  |  | 暂估 | 确认 | 单价 | 合价 | 单价 | 合价 | 单价 |  | 合价
合计
总合计
注：此表由招标人填写“暂估单价”，并在备注栏说明暂估价的材料、工程设备拟用在哪些清单项目上，投标人应将上述材料、工程设备暂估单价计入工程量清单综合单价报价中。
表—12—2

## 表-12-3 专业工程暂估价及结算价表
专业工程暂估价及结算价表
工程名称：吉格斯太中队维修工程-宿舍装修新做 |  |  | 标段：鄂尔多斯市公安局交通管理支队2025年东部区营房及部分办公用房维修工程 |  |  |  | 第 1 页 共 1 页
序号 | 工程名称 | 工程内容 |  | 暂估金额（元） | 结算金额(元) | 差额±(元) |  | 备注
合 计
注：此表“暂估金额”由招标人填写，投标人应将“暂估金额”计入投标总价中。结算时按合同约定结算金额填写。
表—12—3

## 表-12-5 总承包服务费计价表
总承包服务费计价表
工程名称：吉格斯太中队维修工程-宿舍装修新做 |  | 标段：鄂尔多斯市公安局交通管理支队2025年东部区营房及部分办公用房维修工程 |  |  |  |  | 第 1 页 共 1 页
序号 | 项目名称 |  | 项目价值(元) | 服务内容 | 计算基础 | 费率(%) |  | 金额(元)
| 合计 |  | - | - |  | -
注：此表项目名称、服务内容由招标人填写，编制招标控制价时，费率及金额由招标人按有关计价规定确定；投标时，费率及金额由投标人自主报价，计入投标总价中。
表—12—5

## 表-13 规费、税金项目清单与计价表
规费、税金项目计价表
工程名称：吉格斯太中队维修工程-宿舍装修新做 |  | 标段：鄂尔多斯市公安局交通管理支队2025年东部区营房及部分办公用房维修工程 |  |  |  | 第 1 页 共 1 页
序号 | 项目名称 |  | 计算基础 |  | 计算基数 |  | 计算费率(%) | 金额（元）
1 | 规费 |  | 环境保护税
1.4 | 环境保护税
2 | 税金 |  | 税前工程造价 |  |  |  | 9
合 计
编制人（造价人员）： |  |  |  | 复核人（造价工程师）：
表-13