## 表-08 分部分项工程和单价措施项目清单与计价表
分部分项工程和单价措施项目清单与计价表
工程名称：T2、T5、T6消防电气 |  |  |  | 标段：鄂尔多斯市政府集中办公区消防等维修工程 |  |  |  | 第 1 页 共 4 页
序号 | 项目编码 | 项目名称 | 项目特征描述 |  | 计量单位 | 工程量 | 金额（元）
[7 empty] | 综合单价 |  | 合价 | 其中
暂估价
1、更换T2图形显示装置
1 | 011613001001 | 图形显示装置拆除 | 1.名称:图形显示装置拆除 |  | 台 | 1
2 | 030904015001 | 火灾报警控制微机(CRT) | 1.名称:CRT图形显示装置 2.需与原品牌相同，原品牌为北京利达 |  | 台 | 1
分部小计
2、应急照明灯更换
T2
3 | 011612001001 | 配线拆除 | 1.名称:管内配线拆除 2.型号、规格:WDZN-BYJ-2.5mm2 |  | m | 600
4 | 030411004001 | 配线 | 1.名称:管内穿线 2.型号、规格:WDZN-BYJ-2.5mm2 |  | m | 600
5 | 011613001002 | 灯具拆除 | 1.灯具种类:安全出口指示灯 2.安装方式:壁装 |  | 套 | 20
6 | 030412004001 | 装饰灯 | 1.灯具种类:安全出口指示灯 2.安装方式:壁装，底边距地2.6m 3.按原电压等级更换 |  | 套 | 20
7 | 011613001003 | 灯具拆除 | 1.灯具种类:疏散指示灯-单面单向/单面双向 2.安装方式:壁装 |  | 套 | 16
8 | 030412004002 | 装饰灯 | 1.灯具种类:疏散指示灯-单面单向/单面双向 2.安装方式:壁装，底边距地0.5m 3.按原电压等级更换，AC220V，1*20W |  | 套 | 16
9 | 011613001004 | 灯具拆除 | 1.灯具种类:疏散指示灯-双面双向 2.安装方式:吊装 |  | 套 | 26
10 | 030412004003 | 装饰灯 | 1.灯具种类:疏散指示灯-双面双向 2.安装方式:管吊，底边距地2.2m 3.按原电压等级更换，AC220V，1*20W |  | 套 | 26
本页小计
注：为计取规费等的使用，可在表中增设其中：“定额人工费”
表—08
分部分项工程和单价措施项目清单与计价表
工程名称：T2、T5、T6消防电气 |  |  |  | 标段：鄂尔多斯市政府集中办公区消防等维修工程 |  |  |  | 第 2 页 共 4 页
序号 | 项目编码 | 项目名称 | 项目特征描述 |  | 计量单位 | 工程量 | 金额（元）
[7 empty] | 综合单价 |  | 合价 | 其中
暂估价
11 | 011613001005 | 灯具拆除 | 1.灯具种类:应急灯(圆盘灯) 2.安装方式:吸顶 |  | 套 | 64
12 | 030412004004 | 装饰灯 | 1.灯具种类:应急灯(圆盘灯) 2.安装方式:吸顶 3.按原电压等级更换，AC220V，15W |  | 套 | 64
分部小计
T5
13 | 011612001002 | 配线拆除 | 1.名称:管内配线拆除 2.型号、规格:WDZN-BYJ-2.5mm2 |  | m | 600
14 | 030411004002 | 配线 | 1.名称:管内穿线 2.型号、规格:WDZN-BYJ-2.5mm2 |  | m | 600
15 | 011613001006 | 灯具拆除 | 1.灯具种类:安全出口指示灯 2.安装方式:壁装 |  | 套 | 18
16 | 030412004005 | 装饰灯 | 1.灯具种类:安全出口指示灯 2.安装方式:壁装，底边距地2.6m 3.按原电压等级更换，AC220V，1*20W |  | 套 | 18
17 | 011613001007 | 灯具拆除 | 1.灯具种类:疏散指示灯-单面单向/单面双向 2.安装方式:壁装 |  | 套 | 16
18 | 030412004006 | 装饰灯 | 1.灯具种类:疏散指示灯-单面单向/单面双向 2.安装方式:壁装，底边距地0.5m 3.按原电压等级更换，AC220V，1*20W |  | 套 | 16
19 | 011613001008 | 灯具拆除 | 1.灯具种类:疏散指示灯-双面双向 2.安装方式:吊装 |  | 套 | 19
20 | 030412004007 | 装饰灯 | 1.灯具种类:疏散指示灯-双面双向 2.安装方式:管吊，底边距地2.2m 3.按原电压等级更换，AC220V，1*20W |  | 套 | 19
21 | 011613001014 | 灯具拆除 | 1.灯具种类:应急灯(圆盘 |  | 套 | 66
本页小计
注：为计取规费等的使用，可在表中增设其中：“定额人工费”
表—08
分部分项工程和单价措施项目清单与计价表
工程名称：T2、T5、T6消防电气 |  |  |  | 标段：鄂尔多斯市政府集中办公区消防等维修工程 |  |  |  | 第 3 页 共 4 页
序号 | 项目编码 | 项目名称 | 项目特征描述 |  | 计量单位 | 工程量 | 金额（元）
[7 empty] | 综合单价 |  | 合价 | 其中
暂估价
灯) 2.安装方式:吸顶
22 | 030412004013 | 装饰灯 | 1.灯具种类:应急灯(圆盘灯) 2.安装方式:吸顶 3.按原电压等级更换，AC220V，15W |  | 套 | 66
分部小计
T6
23 | 011612001003 | 配线拆除 | 1.名称:管内配线拆除 2.型号、规格:WDZN-BYJ-2.5mm2 |  | m | 600
24 | 030411004003 | 配线 | 1.名称:管内穿线 2.型号、规格:WDZN-BYJ-2.5mm2 |  | m | 600
25 | 011613001010 | 灯具拆除 | 1.灯具种类:安全出口指示灯 2.安装方式:壁装 |  | 套 | 5
26 | 030412004009 | 装饰灯 | 1.灯具种类:安全出口指示灯 2.安装方式:壁装，底边距地2.6m 3.按原电压等级更换，AC220V，1*20W |  | 套 | 5
27 | 011613001011 | 灯具拆除 | 1.灯具种类:疏散指示灯-单面单向/单面双向 2.安装方式:壁装 |  | 套 | 4
28 | 030412004010 | 装饰灯 | 1.灯具种类:疏散指示灯-单面单向/单面双向 2.安装方式:壁装，底边距地0.5m 3.按原电压等级更换，AC220V，1*20W |  | 套 | 4
29 | 011613001012 | 灯具拆除 | 1.灯具种类:疏散指示灯-双面双向 2.安装方式:吊装 |  | 套 | 18
30 | 030412004011 | 装饰灯 | 1.灯具种类:疏散指示灯-双面双向 2.安装方式:管吊，底边距地2.2m 3.按原电压等级更换，AC220V，1*20W |  | 套 | 18
31 | 011613001015 | 灯具拆除 | 1.灯具种类:应急灯(圆盘 |  | 套 | 56
本页小计
注：为计取规费等的使用，可在表中增设其中：“定额人工费”
表—08
分部分项工程和单价措施项目清单与计价表
工程名称：T2、T5、T6消防电气 |  |  |  | 标段：鄂尔多斯市政府集中办公区消防等维修工程 |  |  |  | 第 4 页 共 4 页
序号 | 项目编码 | 项目名称 | 项目特征描述 |  | 计量单位 | 工程量 | 金额（元）
[7 empty] | 综合单价 |  | 合价 | 其中
暂估价
灯) 2.安装方式:吸顶
32 | 030412004014 | 装饰灯 | 1.灯具种类:应急灯(圆盘灯) 2.安装方式:吸顶 3.按原电压等级更换，AC220V，15W |  | 套 | 56
分部小计
3、增加远程液位显示装置
33 | 030904009001 | 区域报警控制箱 | 1.名称:双通道消防液位显示仪 2.型号:WH6-XSD2 3.实时显示水位高度，并自带低水位报警 4.安装位置:消防监控室 |  | 套 | 1
分部小计
措施项目
34 | 031301017001 | 脚手架搭拆 | 1.脚手架搭拆 |  | 项 | 1
分部小计
本页小计
合 计
注：为计取规费等的使用，可在表中增设其中：“定额人工费”
表—08

## 表-11 总价措施项目清单与计价表
总价措施项目清单与计价表
工程名称：T2、T5、T6消防电气 |  |  | 标段：鄂尔多斯市政府集中办公区消防等维修工程 | [5 empty] | 第 1 页 共 1 页
序号 | 项目编码 | 项目名称 |  | 计算基础 | 费率(%) | 金额(元) |  | 调整费率(%) |  | 调整后金额(元) | 备注
1 | 011707001 | 安全文明施工费
1.1 | 011707001001 | 安全文明施工与环境保护费 |  | 分部分项人工费+技术措施项目人工费 | 2
1.2 | 011707001002 | 临时设施费 |  | 分部分项人工费+技术措施项目人工费 | 1
2 | 011707005001 | 雨季施工增加费 |  | 分部分项人工费+技术措施项目人工费 | 0.5
3 | 011707004001 | 二次搬运费 |  | 分部分项人工费+技术措施项目人工费 | 1
合 计
编制人（造价人员）： | [6 empty] | 复核人（造价工程师）：
注：1.“计算基础”中安全文明施工费可为“定额基价”、“定额人工费”或“定额人工费+定额机械费”，其他项目可为“定额人工费”或“定额人工费+定额机械费”。 2.按施工方案计算的措施费，若无“计算基础”和“费率”的数值，也可只填“金额”数值，但应在备注栏说明施工方案出处或计算方法。
表-11

## 表-12 其他项目清单与计价汇总表
其他项目清单与计价汇总表
工程名称：T2、T5、T6消防电气 |  | 标段：鄂尔多斯市政府集中办公区消防等维修工程 |  |  | 第 1 页 共 1 页
序号 | 项目名称 |  | 金额(元) | 结算金额(元) |  | 备注
1 | 暂列金额 |  |  |  |  | 明细详见表-12-1
2 | 暂估价
2.1 | 专业工程暂估价 |  |  |  |  | 明细详见表-12-3
2.2 | 材料暂估价 |  | 一 |  |  | 明细详见表-12-2
3 | 计日工 |  |  |  |  | 明细详见表-12-4
4 | 总承包服务费 |  |  |  |  | 明细详见表-12-5
5 | 材料检验试验费
6 | 建筑工程能效测评费
7 | 工程变更及现场签证
8 | 提前竣工（赶工补偿）
9 | 无负荷联合试运转费
10 | 停窝工损失费
11 | 施工期间未完工程保护费
12 | 企业自有工人培训管理费
13 | 建筑工人实名制费
合计 | [5 empty] | —
注：材料（工程设备）暂估单价进入清单项目综合单价，此处不汇总。
表-12

## 表-12-1 暂列金额表
暂列金额明细表
工程名称：T2、T5、T6消防电气 |  | 标段：鄂尔多斯市政府集中办公区消防等维修工程 |  |  | 第 1 页 共 1 页
序号 | 项目名称 |  | 计量单位 | 暂定金额（元） |  | 备注
合 计 | [5 empty] | —
注：此表由招标人填写，如不能详列，也可只列暂列金额总额，投标人应将上述暂列金额计入投标总价中。
表—12—1

## 表-13 规费、税金项目清单与计价表
规费、税金项目计价表
工程名称：T2、T5、T6消防电气 |  | 标段：鄂尔多斯市政府集中办公区消防等维修工程 |  |  |  | 第 1 页 共 1 页
序号 | 项目名称 |  | 计算基础 |  | 计算基数 |  | 计算费率(%) | 金额（元）
1 | 规费 |  | 环境保护税
1.4 | 环境保护税
2 | 税金 |  | 税前工程造价 |  |  |  | 9
合 计
编制人（造价人员）： |  |  |  | 复核人（造价工程师）：
表-13