## 表-08 分部分项工程和单价措施项目清单与计价表
分部分项工程和单价措施项目清单与计价表
工程名称：3#楼高位水箱间 |  |  |  | 标段：鄂尔多斯市政府集中办公区消防等维修工程 |  |  |  | 第 1 页 共 2 页
序号 | 项目编码 | 项目名称 | 项目特征描述 |  | 计量单位 | 工程量 | 金额（元）
[7 empty] | 综合单价 |  | 合价 | 其中
暂估价
消防水
1 | 011612002001 | 阀门拆除 | 1.阀门种类:暗杆阀门 2.规格:DN80 |  | 个 | 6
2 | 011612002002 | 阀门拆除 | 1.阀门种类:暗杆阀门 2.规格:DN100 |  | 个 | 1
3 | 031003003001 | 焊接法兰阀门 | 1.类型:明杆闸阀 2.材质:铸钢 3.规格、压力等级:DN80 4.连接形式:法兰连接 |  | 个 | 6
4 | 031003003002 | 焊接法兰阀门 | 1.类型:明杆闸阀 2.材质:铸钢 3.规格、压力等级:DN100 4.连接形式:法兰连接 |  | 个 | 1
5 | 030904009001 | 区域报警控制箱 | 1.名称:远传液位显示装置 2.含液位计、WH6显示器 |  | 套 | 1
6 | 030901001001 | 水喷淋钢管 | 1.安装部位:室内 2.材质、规格:镀锌钢管 DN65 3.连接形式:沟槽连接 4.压力试验及冲洗设计要求:水压试验、水冲洗 |  | m | 2.5
7 | 030804001002 | 低压碳钢管件 | 1.名称:沟槽配件 2.规格:DN80 |  | 个 | 1
8 | 030804001001 | 低压碳钢管件 | 1.名称:沟槽配件 2.规格:DN65 |  | 个 | 2
9 | 030901010001 | 室内消火栓 | 1.名称:试验消火栓 2.规格:800*650*240mm 3.做法详见图集12S4-17 |  | 套 | 1
10 | 030601002001 | 压力仪表 | 1.名称:压力表 |  | 个 | 1
11 | 011612002003 | 电接点压力表拆除 | 1.名称:电接点压力表拆除 |  | 个 | 1
12 | 030601002002 | 压力仪表 | 1.名称:电接点压力表 |  | 个 | 1
13 | 031201001001 | 管道刷油 | 1.除锈级别:除轻锈 2.油漆品种:防锈漆 3.涂刷遍数、漆膜厚度:2遍 |  | m2 | 7.5
分部小计
消防电
14 | 030408001001 | 电力电缆 | 1.名称:矿物电缆 2.型号、规格:BTTZ-4H6 3.敷设方式、部位:综合 |  | m | 115
本页小计
注：为计取规费等的使用，可在表中增设其中：“定额人工费”
表—08
分部分项工程和单价措施项目清单与计价表
工程名称：3#楼高位水箱间 |  |  |  | 标段：鄂尔多斯市政府集中办公区消防等维修工程 |  |  |  | 第 2 页 共 2 页
序号 | 项目编码 | 项目名称 | 项目特征描述 |  | 计量单位 | 工程量 | 金额（元）
[7 empty] | 综合单价 |  | 合价 | 其中
暂估价
考虑
15 | 030408006001 | 电力电缆头 | 1.名称:矿物电缆头 2.规格:电缆截面16mm2以内 |  | 个 | 2
16 | 030411001001 | 配管 | 1.名称:电气配管 2.材质:JDG 3.规格:DN25 4.配置形式:综合考虑明暗配 |  | m | 16
17 | 030411004001 | 配线 | 1.名称:管内穿线 2.型号、规格:NH-BV-4mm2 |  | m | 3
18 | 030411004002 | 配线 | 1.名称:RS485通讯线 2.设备自带部分电缆，增加的电缆按设备的电缆的型号匹配 |  | m | 80
分部小计
措施项目
19 | 031301017001 | 脚手架搭拆 | 1.脚手架搭拆 |  | 项 | 1
分部小计
本页小计
合 计
注：为计取规费等的使用，可在表中增设其中：“定额人工费”
表—08

## 表-11 总价措施项目清单与计价表
总价措施项目清单与计价表
工程名称：3#楼高位水箱间 |  |  | 标段：鄂尔多斯市政府集中办公区消防等维修工程 | [5 empty] | 第 1 页 共 1 页
序号 | 项目编码 | 项目名称 |  | 计算基础 | 费率(%) | 金额(元) |  | 调整费率(%) |  | 调整后金额(元) | 备注
1 | 011707001 | 安全文明施工费
1.1 | 011707001001 | 安全文明施工与环境保护费 |  | 分部分项人工费+技术措施项目人工费 | 2
1.2 | 011707001002 | 临时设施费 |  | 分部分项人工费+技术措施项目人工费 | 1
2 | 011707005001 | 雨季施工增加费 |  | 分部分项人工费+技术措施项目人工费 | 0.5
3 | 011707004001 | 二次搬运费 |  | 分部分项人工费+技术措施项目人工费 | 1
合 计
编制人（造价人员）： | [6 empty] | 复核人（造价工程师）：
注：1.“计算基础”中安全文明施工费可为“定额基价”、“定额人工费”或“定额人工费+定额机械费”，其他项目可为“定额人工费”或“定额人工费+定额机械费”。 2.按施工方案计算的措施费，若无“计算基础”和“费率”的数值，也可只填“金额”数值，但应在备注栏说明施工方案出处或计算方法。
表-11

## 表-12 其他项目清单与计价汇总表
其他项目清单与计价汇总表
工程名称：3#楼高位水箱间 |  | 标段：鄂尔多斯市政府集中办公区消防等维修工程 |  |  | 第 1 页 共 1 页
序号 | 项目名称 |  | 金额(元) | 结算金额(元) |  | 备注
1 | 暂列金额 |  |  |  |  | 明细详见表-12-1
2 | 暂估价
2.1 | 专业工程暂估价 |  |  |  |  | 明细详见表-12-3
2.2 | 材料暂估价 |  | 一 |  |  | 明细详见表-12-2
3 | 计日工 |  |  |  |  | 明细详见表-12-4
4 | 总承包服务费 |  |  |  |  | 明细详见表-12-5
5 | 材料检验试验费
6 | 建筑工程能效测评费
7 | 工程变更及现场签证
8 | 提前竣工（赶工补偿）
9 | 无负荷联合试运转费
10 | 停窝工损失费
11 | 施工期间未完工程保护费
12 | 企业自有工人培训管理费
13 | 建筑工人实名制费
合计 | [5 empty] | —
注：材料（工程设备）暂估单价进入清单项目综合单价，此处不汇总。
表-12

## 表-12-1 暂列金额表
暂列金额明细表
工程名称：3#楼高位水箱间 |  | 标段：鄂尔多斯市政府集中办公区消防等维修工程 |  |  | 第 1 页 共 1 页
序号 | 项目名称 |  | 计量单位 | 暂定金额（元） |  | 备注
合 计 | [5 empty] | —
注：此表由招标人填写，如不能详列，也可只列暂列金额总额，投标人应将上述暂列金额计入投标总价中。
表—12—1

## 表-13 规费、税金项目清单与计价表
规费、税金项目计价表
工程名称：3#楼高位水箱间 |  | 标段：鄂尔多斯市政府集中办公区消防等维修工程 |  |  |  | 第 1 页 共 1 页
序号 | 项目名称 |  | 计算基础 |  | 计算基数 |  | 计算费率(%) | 金额（元）
1 | 规费 |  | 环境保护税
1.4 | 环境保护税
2 | 税金 |  | 税前工程造价 |  |  |  | 9
合 计
编制人（造价人员）： |  |  |  | 复核人（造价工程师）：
表-13