## 表-08 分部分项工程和单价措施项目清单与计价表
分部分项工程和单价措施项目清单与计价表
工程名称：建筑装饰工程 |  |  |  | 标段：鄂尔多斯市政府集中办公区消防等维修工程 |  |  |  | 第 1 页 共 2 页
序号 | 项目编码 | 项目名称 | 项目特征描述 |  | 计量单位 | 工程量 | 金额（元）
[7 empty] | 综合单价 |  | 合价 | 其中
暂估价
防水维修
老虎窗、风道
1 | 010902002004 | 屋面涂膜防水 | 1.1.5m水泥防水涂料(内含一道100g/㎡专用加筋 布）；2.1.0mm厚丙烯酸聚合物水泥防水涂料 |  | m2 | 398.97
分部小计
坡屋面
2 | 010902003001 | 屋面刚性层 | 1.喷涂高强防水砂浆界面剂（厚度≥1.5mm） |  | m2 | 762.38
3 | 010902002001 | 屋面涂膜防水 | 1.1.5mm水泥防水涂料(内含一道100g/㎡专用加筋 布）；2.1.0mm厚丙烯酸聚合物水泥防水涂料 |  | m2 | 2541.28
4 | 011407002001 | 屋面喷刷涂料 | 1.两遍蓝色（同原屋顶块瓦颜色）涂料面层 （已考虑瓦屋面展开面积） |  | m2 | 2973.3
分部小计
平屋面、平台、露台
5 | 010902003002 | 屋面刚性层 | 1.喷涂高强防水砂浆界面剂（厚度≥1.5mm） |  | m2 | 658.79
6 | 010902002002 | 屋面涂膜防水 | 1.1.5m水泥防水涂料(内含一道100g/㎡专用加筋 布）；2.1.0mm厚丙烯酸聚合物水泥防水涂料 |  | m2 | 658.79
7 | 011407002002 | 屋面喷刷涂料 | 1.两遍蓝色（同原屋顶块瓦颜色）涂料面层 （已考虑瓦屋面展开面积） |  | m2 | 658.79
分部小计
檐沟
8 | 010902003003 | 屋面刚性层 | 1.喷涂高强防水砂浆界面剂（厚度≥1.5mm） |  | m2 | 1001.38
9 | 010902002003 | 屋面涂膜防水 | 1.1.5mm水泥防水涂料(内含一道100g/㎡专用加筋 布）；2.1.0mm厚丙烯酸聚合物水泥防水涂料 |  | m2 | 1001.38
10 | 011407002003 | 屋面喷刷涂料 | 1.两遍蓝色（同原屋顶块 |  | m2 | 1356.64
本页小计
注：为计取规费等的使用，可在表中增设其中：“定额人工费”
表—08
分部分项工程和单价措施项目清单与计价表
工程名称：建筑装饰工程 |  |  |  | 标段：鄂尔多斯市政府集中办公区消防等维修工程 |  |  |  | 第 2 页 共 2 页
序号 | 项目编码 | 项目名称 | 项目特征描述 |  | 计量单位 | 工程量 | 金额（元）
[7 empty] | 综合单价 |  | 合价 | 其中
暂估价
瓦颜色）涂料面层 （已考虑瓦屋面展开面积）
分部小计
消防维修
11 | 010802003001 | 钢质防火门 | 1.钢制乙级防火门：1500*2400mm |  | 樘 | 1
12 | 010504001001 | 直形墙 | 车库井道出屋面 1.C35抗渗混凝土,抗渗等级P6(入模) |  | m3 | 11.76
13 | 010505003001 | 平板 | 1.混凝土种类:预拌 2.混凝土强度等级:C20 细石（入模） |  | m3 | 0.95
14 | 011407002004 | 屋面喷刷涂料 | 1.20mm厚防水砂浆抹面 2.刮柔性耐水腻子 3.喷或滚刷底涂料 4.喷或滚刷面层涂料 |  | m2 | 15.75
15 | 010515001001 | 现浇构件钢筋 | 1.钢筋种类、规格:直径： 8 级别： HRB400 |  | t | 0.054
16 | 010515001002 | 现浇构件钢筋 | 1.钢筋种类、规格:直径： 12 级别： HRB400 |  | t | 1.373
17 | 040901008001 | 植筋 | 1.φ12 |  | 根 | 336
18 | 010516002001 | 预埋铁件 | 1.50X50宽10mm锚固钢板 |  | t | 0.033
19 | 011001003001 | 保温隔热墙面 | 1.送风口墙面50厚挤塑聚苯板保护层 |  | m2 | 69.72
20 | 011407001001 | 墙面喷刷涂料 | 1.喷或滚刷面层白色涂料 2.喷或滚刷底涂料 3.刮柔性耐水腻子 4.6厚抹面胶浆，中间压入一层耐碱玻璃纤维网布 5.喷刷涂料部位:风道 |  | m2 | 16.6
21 | 010807003001 | 金属百叶窗 | 1.排烟口现状缺通风百叶，新做白色钢防雨通风百叶， 做法参见12J9-2-71-A |  | m2 | 26.4
分部小计
措施项目
22 | 011701005001 | 挑脚手架 | 1.挑架子 |  | m | 672.53
分部小计
本页小计
合 计
注：为计取规费等的使用，可在表中增设其中：“定额人工费”
表—08

## 表-11 总价措施项目清单与计价表
总价措施项目清单与计价表
工程名称：建筑装饰工程 |  |  | 标段：鄂尔多斯市政府集中办公区消防等维修工程 | [5 empty] | 第 1 页 共 1 页
序号 | 项目编码 | 项目名称 |  | 计算基础 | 费率(%) | 金额(元) |  | 调整费率(%) |  | 调整后金额(元) | 备注
1 | 011707001 | 安全文明施工费
1.1 | 011707001001 | 安全文明施工与环境保护费 |  | 分部分项人工费+技术措施项目人工费 | 5.5
1.2 | 011707001002 | 临时设施费 |  | 分部分项人工费+技术措施项目人工费 | 2
2 | 011707005001 | 雨季施工增加费 |  | 分部分项人工费+技术措施项目人工费 | 0.5
3 | 011707007001 | 已完工程及设备保护费 |  | 分部分项人工费+技术措施项目人工费 | 0.8
4 | 01B001 | 工程定位复测费 |  | 分部分项人工费+技术措施项目人工费 | 0.3
5 | 011707004001 | 二次搬运费 |  | 分部分项人工费+技术措施项目人工费 | 0.1
合 计
编制人（造价人员）： | [6 empty] | 复核人（造价工程师）：
注：1.“计算基础”中安全文明施工费可为“定额基价”、“定额人工费”或“定额人工费+定额机械费”，其他项目可为“定额人工费”或“定额人工费+定额机械费”。 2.按施工方案计算的措施费，若无“计算基础”和“费率”的数值，也可只填“金额”数值，但应在备注栏说明施工方案出处或计算方法。
表-11

## 表-12 其他项目清单与计价汇总表
其他项目清单与计价汇总表
工程名称：建筑装饰工程 |  | 标段：鄂尔多斯市政府集中办公区消防等维修工程 |  |  | 第 1 页 共 1 页
序号 | 项目名称 |  | 金额(元) | 结算金额(元) |  | 备注
1 | 暂列金额 |  |  |  |  | 明细详见表-12-1
2 | 暂估价
2.1 | 专业工程暂估价 |  |  |  |  | 明细详见表-12-3
2.2 | 材料暂估价 |  | 一 |  |  | 明细详见表-12-2
3 | 计日工 |  |  |  |  | 明细详见表-12-4
4 | 总承包服务费 |  |  |  |  | 明细详见表-12-5
5 | 材料检验试验费
6 | 建筑工程能效测评费
7 | 工程变更及现场签证
8 | 提前竣工（赶工补偿）
9 | 无负荷联合试运转费
10 | 停窝工损失费
11 | 施工期间未完工程保护费
12 | 企业自有工人培训管理费
13 | 建筑工人实名制费
合计 | [5 empty] | —
注：材料（工程设备）暂估单价进入清单项目综合单价，此处不汇总。
表-12

## 表-12-1 暂列金额表
暂列金额明细表
工程名称：建筑装饰工程 |  | 标段：鄂尔多斯市政府集中办公区消防等维修工程 |  |  | 第 1 页 共 1 页
序号 | 项目名称 |  | 计量单位 | 暂定金额（元） |  | 备注
合 计 | [5 empty] | —
注：此表由招标人填写，如不能详列，也可只列暂列金额总额，投标人应将上述暂列金额计入投标总价中。
表—12—1

## 表-13 规费、税金项目清单与计价表
规费、税金项目计价表
工程名称：建筑装饰工程 |  | 标段：鄂尔多斯市政府集中办公区消防等维修工程 |  |  |  | 第 1 页 共 1 页
序号 | 项目名称 |  | 计算基础 |  | 计算基数 |  | 计算费率(%) | 金额（元）
1 | 规费 |  | 社会保险费+住房公积金+水利建设基金+环境保护税
1.1 | 社会保险费 |  | 养老失业保险+基本医疗保险+工伤保险+生育保险
(1) | 养老失业保险 |  | 分部分项人工费+组织措施项目人工费+技术措施项目人工费+分部分项人工费调整+技术措施项目人工费调整 |  |  |  | 10.5
(2) | 基本医疗保险 |  | 分部分项人工费+组织措施项目人工费+技术措施项目人工费+分部分项人工费调整+技术措施项目人工费调整 |  |  |  | 3.7
(3) | 工伤保险 |  | 分部分项人工费+组织措施项目人工费+技术措施项目人工费+分部分项人工费调整+技术措施项目人工费调整 |  |  |  | 0.4
(4) | 生育保险 |  | 分部分项人工费+组织措施项目人工费+技术措施项目人工费+分部分项人工费调整+技术措施项目人工费调整 |  |  |  | 0.3
1.2 | 住房公积金 |  | 分部分项人工费+组织措施项目人工费+技术措施项目人工费+分部分项人工费调整+技术措施项目人工费调整 |  |  |  | 3.7
1.3 | 水利建设基金 |  | 分部分项人工费+组织措施项目人工费+技术措施项目人工费+分部分项人工费调整+技术措施项目人工费调整 |  |  |  | 0.4
1.4 | 环境保护税
2 | 税金 |  | 税前工程造价 |  |  |  | 9
合 计
编制人（造价人员）： |  |  |  | 复核人（造价工程师）：
表-13