## 表-08 分部分项工程和单价措施项目清单与计价表
分部分项工程和单价措施项目清单与计价表
工程名称：喷泉维修工程-新建 |  |  |  | 标段：鄂尔多斯市政府集中办公区消防等维修工程 |  |  |  | 第 1 页 共 7 页
序号 | 项目编码 | 项目名称 | 项目特征描述 |  | 计量单位 | 工程量 | 金额（元）
[7 empty] | 综合单价 |  | 合价 | 其中
暂估价
中心主喷
1 | 030901003001 | 水喷淋(雾）喷头 | 1.名称:中心主喷 2.材质、型号、规格:黄铜，DN80 |  | 个 | 1
2 | 050306003001 | 水下艺术装饰灯具 | 1.灯具品种:七彩灯 2.规格:LED-24V12W |  | 套 | 3
3 | 031002002001 | 设备支架 | 1.名称:彩灯支架 |  | 套 | 3
4 | 050306005001 | 喷泉设备 | 1.设备品种:喷泉专用泵 2.设备规格、型号:QS40-40-7.5kW 3.含电动机检查接线 |  | 台 | 1
5 | 050306005002 | 喷泉设备 | 1.设备品种:稳流箱 2.设备规格、型号:SQ-DN80 |  | 台 | 1
分部小计
中心直上
6 | 030901003002 | 水喷淋(雾）喷头 | 1.名称:中心直上 2.材质、型号、规格:黄铜，DN65 |  | 个 | 12
7 | 031003001001 | 螺纹阀门 | 1.类型:球阀 2.材质:铜制 3.规格、压力等级:DN65 4.连接形式:螺纹连接 5.采用符合国家标准的节能型阀门 6.强度及严密性试验 |  | 个 | 12
8 | 050306001001 | 喷泉管道 | 1.安装部位:室外 2.介质:喷泉给水 3.规格、压力等级:镀锌钢管 DN65 4.连接形式:螺纹连接 5.压力试验及吹、洗设计要求:水压试验、水冲洗 |  | m | 12
9 | 050306001002 | 喷泉管道 | 1.安装部位:室外 2.介质:喷泉给水 3.规格、压力等级:镀锌钢管 DN80 4.连接形式:法兰连接 5.压力试验及吹、洗设计要求:水压试验、水冲洗 |  | m | 25
10 | 031003011001 | 法兰 | 1.名称:法兰 2.规格、压力等级:DN80 |  | 副 | 5
11 | 031002001001 | 管道支架 | 1.名称:管道支架 |  | kg | 41.85
本页小计
注：为计取规费等的使用，可在表中增设其中：“定额人工费”
表—08
分部分项工程和单价措施项目清单与计价表
工程名称：喷泉维修工程-新建 |  |  |  | 标段：鄂尔多斯市政府集中办公区消防等维修工程 |  |  |  | 第 2 页 共 7 页
序号 | 项目编码 | 项目名称 | 项目特征描述 |  | 计量单位 | 工程量 | 金额（元）
[7 empty] | 综合单价 |  | 合价 | 其中
暂估价
2.材质:型钢
12 | 050306003002 | 水下艺术装饰灯具 | 1.灯具品种:七彩灯 2.规格:LED-24V12W |  | 套 | 12
13 | 031002002002 | 设备支架 | 1.名称:彩灯支架 |  | 套 | 12
14 | 050306005003 | 喷泉设备 | 1.设备品种:喷泉专用泵 2.设备规格、型号:QS65-13-4kW 3.含电动机检查接线 |  | 台 | 4
分部小计
摇摆
15 | 030901003003 | 水喷淋(雾）喷头 | 1.名称:直流喷头 2.材质、型号、规格:黄铜，DN20 |  | 个 | 160
16 | 031003001002 | 螺纹阀门 | 1.类型:球阀 2.材质:铜制 3.规格、压力等级:DN20 4.连接形式:螺纹连接 5.采用符合国家标准的节能型阀门 6.强度及严密性试验 |  | 个 | 160
17 | 050306001003 | 喷泉管道 | 1.安装部位:室外 2.介质:喷泉给水 3.规格、压力等级:镀锌钢管 DN20 4.连接形式:螺纹连接 5.压力试验及吹、洗设计要求:水压试验、水冲洗 |  | m | 160
18 | 050306001004 | 喷泉管道 | 1.安装部位:室外 2.介质:喷泉给水 3.规格、压力等级:镀锌钢管 DN80 4.连接形式:法兰连接 5.压力试验及吹、洗设计要求:水压试验、水冲洗 |  | m | 56
19 | 031003011002 | 法兰 | 1.名称:法兰 2.规格、压力等级:DN80 |  | 副 | 12
20 | 031002001002 | 管道支架 | 1.名称:管道支架 2.材质:型钢 |  | kg | 124.64
21 | 050306003003 | 水下艺术装饰灯具 | 1.灯具品种:七彩灯 2.规格:LED-24V12W |  | 套 | 40
22 | 031002002003 | 设备支架 | 1.名称:彩灯支架 |  | 套 | 40
23 | 050306005004 | 喷泉设备 | 1.设备品种:喷泉专用泵 2.设备规格、型号: |  | 台 | 4
本页小计
注：为计取规费等的使用，可在表中增设其中：“定额人工费”
表—08
分部分项工程和单价措施项目清单与计价表
工程名称：喷泉维修工程-新建 |  |  |  | 标段：鄂尔多斯市政府集中办公区消防等维修工程 |  |  |  | 第 3 页 共 7 页
序号 | 项目编码 | 项目名称 | 项目特征描述 |  | 计量单位 | 工程量 | 金额（元）
[7 empty] | 综合单价 |  | 合价 | 其中
暂估价
QS65-10-3kW 3.含电动机检查接线
24 | 050306005005 | 喷泉设备 | 1.设备品种:喷泉摇摆机构 2.设备规格:1.1kW 3.含摇摆连杆，含电动机检查接线 |  | 台 | 4
分部小计
万马奔腾
25 | 030901003004 | 水喷淋(雾）喷头 | 1.名称:直流喷头 2.材质、型号、规格:黄铜，DN25 |  | 个 | 148
26 | 031003001003 | 螺纹阀门 | 1.类型:电磁阀 2.材质:铜制 3.规格、压力等级:DN25 4.连接形式:螺纹连接 5.采用符合国家标准的节能型阀门 6.强度及严密性试验 |  | 个 | 148
27 | 050306001005 | 喷泉管道 | 1.安装部位:室外 2.介质:喷泉给水 3.规格、压力等级:镀锌钢管 DN25 4.连接形式:螺纹连接 5.压力试验及吹、洗设计要求:水压试验、水冲洗 |  | m | 164
28 | 050306001006 | 喷泉管道 | 1.安装部位:室外 2.介质:喷泉给水 3.规格、压力等级:镀锌钢管 DN80 4.连接形式:法兰连接 5.压力试验及吹、洗设计要求:水压试验、水冲洗 |  | m | 58
29 | 031003011003 | 法兰 | 1.名称:法兰 2.规格、压力等级:DN80 |  | 副 | 10
30 | 031002001003 | 管道支架 | 1.名称:管道支架 2.材质:型钢 |  | kg | 149.29
31 | 050306003004 | 水下艺术装饰灯具 | 1.灯具品种:七彩灯 2.规格:LED-24V12W |  | 套 | 74
32 | 050306005006 | 喷泉设备 | 1.设备品种:喷泉专用泵 2.设备规格、型号:QS65-13-4kW 3.含电动机检查接线 |  | 台 | 4
本页小计
注：为计取规费等的使用，可在表中增设其中：“定额人工费”
表—08
分部分项工程和单价措施项目清单与计价表
工程名称：喷泉维修工程-新建 |  |  |  | 标段：鄂尔多斯市政府集中办公区消防等维修工程 |  |  |  | 第 4 页 共 7 页
序号 | 项目编码 | 项目名称 | 项目特征描述 |  | 计量单位 | 工程量 | 金额（元）
[7 empty] | 综合单价 |  | 合价 | 其中
暂估价
分部小计
外圈直流
33 | 030901003005 | 水喷淋(雾）喷头 | 1.名称:直流喷头 2.材质、型号、规格:黄铜，DN20 |  | 个 | 200
34 | 031003001004 | 螺纹阀门 | 1.类型:球阀 2.材质:铜制 3.规格、压力等级:DN20 4.连接形式:螺纹连接 5.采用符合国家标准的节能型阀门 6.强度及严密性试验 |  | 个 | 200
35 | 050306001007 | 喷泉管道 | 1.安装部位:室外 2.介质:喷泉给水 3.规格、压力等级:镀锌钢管 DN20 4.连接形式:螺纹连接 5.压力试验及吹、洗设计要求:水压试验、水冲洗 |  | m | 200
36 | 050306001008 | 喷泉管道 | 1.安装部位:室外 2.介质:喷泉给水 3.规格、压力等级:镀锌钢管 DN80 4.连接形式:法兰连接 5.压力试验及吹、洗设计要求:水压试验、水冲洗 |  | m | 72
37 | 031003011004 | 法兰 | 1.名称:法兰 2.规格、压力等级:DN80 |  | 副 | 12
38 | 031002001004 | 管道支架 | 1.名称:管道支架 2.材质:型钢 |  | kg | 190.01
39 | 050306003005 | 水下艺术装饰灯具 | 1.灯具品种:七彩灯 2.规格:LED-24V12W |  | 套 | 100
40 | 050306005007 | 喷泉设备 | 1.设备品种:喷泉专用泵 2.设备规格、型号:QS65-10-3kW 3.含电动机检查接线 |  | 台 | 4
分部小计
雪松、花柱
41 | 030901003006 | 水喷淋(雾）喷头 | 1.名称:雪松喷头 2.材质、型号、规格:黄铜，DN50 |  | 个 | 16
42 | 030901003007 | 水喷淋(雾）喷头 | 1.名称:花柱喷头 2.材质、型号、规格:黄 |  | 个 | 16
本页小计
注：为计取规费等的使用，可在表中增设其中：“定额人工费”
表—08
分部分项工程和单价措施项目清单与计价表
工程名称：喷泉维修工程-新建 |  |  |  | 标段：鄂尔多斯市政府集中办公区消防等维修工程 |  |  |  | 第 5 页 共 7 页
序号 | 项目编码 | 项目名称 | 项目特征描述 |  | 计量单位 | 工程量 | 金额（元）
[7 empty] | 综合单价 |  | 合价 | 其中
暂估价
铜，DN40
43 | 031003001005 | 螺纹阀门 | 1.类型:球阀 2.材质:铜制 3.规格、压力等级:DN50 4.连接形式:螺纹连接 5.采用符合国家标准的节能型阀门 6.强度及严密性试验 |  | 个 | 16
44 | 031003001006 | 螺纹阀门 | 1.类型:球阀 2.材质:铜制 3.规格、压力等级:DN40 4.连接形式:螺纹连接 5.采用符合国家标准的节能型阀门 6.强度及严密性试验 |  | 个 | 16
45 | 050306001011 | 喷泉管道 | 1.安装部位:室外 2.介质:喷泉给水 3.规格、压力等级:镀锌钢管 DN50 4.连接形式:螺纹连接 5.压力试验及吹、洗设计要求:水压试验、水冲洗 |  | m | 16
46 | 050306001012 | 喷泉管道 | 1.安装部位:室外 2.介质:喷泉给水 3.规格、压力等级:镀锌钢管 DN40 4.连接形式:螺纹连接 5.压力试验及吹、洗设计要求:水压试验、水冲洗 |  | m | 16
47 | 050306001010 | 喷泉管道 | 1.安装部位:室外 2.介质:喷泉给水 3.规格、压力等级:镀锌钢管 DN80 4.连接形式:法兰连接 5.压力试验及吹、洗设计要求:水压试验、水冲洗 |  | m | 88
48 | 031003011005 | 法兰 | 1.名称:法兰 2.规格、压力等级:DN80 |  | 副 | 14
49 | 031002001005 | 管道支架 | 1.名称:管道支架 2.材质:型钢 |  | kg | 135.72
50 | 050306003006 | 水下艺术装饰灯具 | 1.灯具品种:七彩灯 2.规格:LED-24V12W |  | 套 | 32
51 | 031002002004 | 设备支架 | 1.名称:彩灯支架 |  | 套 | 16
52 | 050306005008 | 喷泉设备 | 1.设备品种:喷泉专用泵 2.设备规格、型号: |  | 台 | 4
本页小计
注：为计取规费等的使用，可在表中增设其中：“定额人工费”
表—08
分部分项工程和单价措施项目清单与计价表
工程名称：喷泉维修工程-新建 |  |  |  | 标段：鄂尔多斯市政府集中办公区消防等维修工程 |  |  |  | 第 6 页 共 7 页
序号 | 项目编码 | 项目名称 | 项目特征描述 |  | 计量单位 | 工程量 | 金额（元）
[7 empty] | 综合单价 |  | 合价 | 其中
暂估价
QS65-10-3kW 3.含电动机检查接线
分部小计
排水
53 | 030109012001 | 其他泵 | 1.设备品种:排水泵 2.设备规格、型号:150WQ120-8-5.5KW 3.含电动机检查接线 |  | 台 | 1
分部小计
配电
54 | 050306004001 | 电气控制柜 | 1.名称:喷泉控制柜 |  | 台 | 1
55 | 050306005009 | 喷泉设备 | 1.名称:水下变压器 2.规格:800w |  | 台 | 1
56 | 050306002002 | 喷泉电缆 | 1.电缆品种、规格:JHS-40*1mm2 2.安装位置:密闭地沟 |  | m | 760
57 | 050306002003 | 喷泉电缆 | 1.电缆品种、规格:JHS-3*6+1*4mm2 2.安装位置:密闭地沟 |  | m | 380
58 | 050306002004 | 喷泉电缆 | 1.电缆品种、规格:JHS-3*4+1*2.5mm2 2.安装位置:密闭地沟 |  | m | 3800
59 | 050306002005 | 喷泉电缆 | 1.电缆品种、规格:JHS-3*2.5+1*1.0mm2 2.安装位置:密闭地沟 |  | m | 760
60 | 050306002006 | 喷泉电缆 | 1.电缆品种、规格:JHS-2*4mm2 2.安装位置:密闭地沟 |  | m | 950
61 | 050306002008 | 喷泉电缆 | 1.电缆品种、规格:JHS-40*1mm2 |  | m | 72.5
62 | 050306002009 | 喷泉电缆 | 1.电缆品种、规格:JHS-3*6+1*4mm2 |  | m | 37.5
63 | 050306002010 | 喷泉电缆 | 1.电缆品种、规格:JHS-3*4+1*2.5mm2 |  | m | 435.5
64 | 050306002011 | 喷泉电缆 | 1.电缆品种、规格:JHS-3*2.5+1*1.0mm2 |  | m | 85.2
65 | 050306002012 | 喷泉电缆 | 1.电缆品种、规格:JHS-2*4 |  | m | 110.5
66 | 050306002001 | 喷泉电缆 | 1.电缆品种、规格:JHS-2*2.5 |  | m | 590.6
67 | 05030600200 | 喷泉电 | 1.电缆品种、规格: |  | m | 798.3
本页小计
注：为计取规费等的使用，可在表中增设其中：“定额人工费”
表—08
分部分项工程和单价措施项目清单与计价表
工程名称：喷泉维修工程-新建 |  |  |  | 标段：鄂尔多斯市政府集中办公区消防等维修工程 |  |  |  | 第 7 页 共 7 页
序号 | 项目编码 | 项目名称 | 项目特征描述 |  | 计量单位 | 工程量 | 金额（元）
[7 empty] | 综合单价 |  | 合价 | 其中
暂估价
| 7 | 缆 | JHS-2*1mm2
68 | 030413001001 | 铁构件 | 1.名称:电缆支架 2.材质:角钢 3.规格:∠40*4 4.安装位置:密闭地沟 |  | kg | 207.08
分部小计
喷泉调试及试运行
69 | 080604010001 | 系统调试 | 1.喷泉系统调试及试运行 |  | 系统 | 1
分部小计
措施项目
70 | 030108003001 | 轴流通风机 | 1.在密闭地沟内施工人员通风措施 |  | 项 | 1
分部小计
本页小计
合 计
注：为计取规费等的使用，可在表中增设其中：“定额人工费”
表—08

## 表-11 总价措施项目清单与计价表
总价措施项目清单与计价表
工程名称：喷泉维修工程-新建 |  |  | 标段：鄂尔多斯市政府集中办公区消防等维修工程 | [5 empty] | 第 1 页 共 1 页
序号 | 项目编码 | 项目名称 |  | 计算基础 | 费率(%) | 金额(元) |  | 调整费率(%) |  | 调整后金额(元) | 备注
1 | 050405001 | 安全文明施工费
1.1 | 050405001001 | 安全文明施工与环境保护费 |  | 分部分项人工费+技术措施项目人工费 | 1
1.2 | 050405001002 | 临时设施费 |  | 分部分项人工费+技术措施项目人工费 | 1
2 | 050405005001 | 雨季施工增加费 |  | 分部分项人工费+技术措施项目人工费 | 0.5
3 | 05B001 | 工程定位复测费 |  | 分部分项人工费+技术措施项目人工费 | 0.1
4 | 050405004001 | 二次搬运费 |  | 分部分项人工费+技术措施项目人工费 | 0.1
5 | 050405002002 | 白天在地下室施工增加费(217个工日)
合 计
编制人（造价人员）： | [6 empty] | 复核人（造价工程师）：
注：1.“计算基础”中安全文明施工费可为“定额基价”、“定额人工费”或“定额人工费+定额机械费”，其他项目可为“定额人工费”或“定额人工费+定额机械费”。 2.按施工方案计算的措施费，若无“计算基础”和“费率”的数值，也可只填“金额”数值，但应在备注栏说明施工方案出处或计算方法。
表-11

## 表-12 其他项目清单与计价汇总表
其他项目清单与计价汇总表
工程名称：喷泉维修工程-新建 |  | 标段：鄂尔多斯市政府集中办公区消防等维修工程 |  |  | 第 1 页 共 1 页
序号 | 项目名称 |  | 金额(元) | 结算金额(元) |  | 备注
1 | 暂列金额 |  |  |  |  | 明细详见表-12-1
2 | 暂估价
2.1 | 专业工程暂估价 |  |  |  |  | 明细详见表-12-3
2.2 | 材料暂估价 |  | 一 |  |  | 明细详见表-12-2
3 | 计日工 |  |  |  |  | 明细详见表-12-4
4 | 总承包服务费 |  |  |  |  | 明细详见表-12-5
5 | 材料检验试验费
6 | 建筑工程能效测评费
7 | 工程变更及现场签证
8 | 提前竣工（赶工补偿）
9 | 无负荷联合试运转费
10 | 停窝工损失费
11 | 施工期间未完工程保护费
12 | 企业自有工人培训管理费
13 | 建筑工人实名制费
合计 | [5 empty] | —
注：材料（工程设备）暂估单价进入清单项目综合单价，此处不汇总。
表-12

## 表-12-1 暂列金额表
暂列金额明细表
工程名称：喷泉维修工程-新建 |  | 标段：鄂尔多斯市政府集中办公区消防等维修工程 |  |  | 第 1 页 共 1 页
序号 | 项目名称 |  | 计量单位 | 暂定金额（元） |  | 备注
合 计 | [5 empty] | —
注：此表由招标人填写，如不能详列，也可只列暂列金额总额，投标人应将上述暂列金额计入投标总价中。
表—12—1

## 表-13 规费、税金项目清单与计价表
规费、税金项目计价表
工程名称：喷泉维修工程-新建 |  | 标段：鄂尔多斯市政府集中办公区消防等维修工程 |  |  |  | 第 1 页 共 1 页
序号 | 项目名称 |  | 计算基础 |  | 计算基数 |  | 计算费率(%) | 金额（元）
1 | 规费 |  | 社会保险费+住房公积金+水利建设基金+环境保护税
1.1 | 社会保险费 |  | 养老失业保险+基本医疗保险+工伤保险+生育保险
(1) | 养老失业保险 |  | 分部分项人工费+组织措施项目人工费+技术措施项目人工费+分部分项人工费调整+技术措施项目人工费调整 |  |  |  | 10.5
(2) | 基本医疗保险 |  | 分部分项人工费+组织措施项目人工费+技术措施项目人工费+分部分项人工费调整+技术措施项目人工费调整 |  |  |  | 3.7
(3) | 工伤保险 |  | 分部分项人工费+组织措施项目人工费+技术措施项目人工费+分部分项人工费调整+技术措施项目人工费调整 |  |  |  | 0.4
(4) | 生育保险 |  | 分部分项人工费+组织措施项目人工费+技术措施项目人工费+分部分项人工费调整+技术措施项目人工费调整 |  |  |  | 0.3
1.2 | 住房公积金 |  | 分部分项人工费+组织措施项目人工费+技术措施项目人工费+分部分项人工费调整+技术措施项目人工费调整 |  |  |  | 3.7
1.3 | 水利建设基金 |  | 分部分项人工费+组织措施项目人工费+技术措施项目人工费+分部分项人工费调整+技术措施项目人工费调整 |  |  |  | 0.4
1.4 | 环境保护税
2 | 税金 |  | 税前工程造价 |  |  |  | 9
合 计
编制人（造价人员）： |  |  |  | 复核人（造价工程师）：
表-13