## 表-08 分部分项工程和单价措施项目清单与计价表
分部分项工程和单价措施项目清单与计价表
工程名称：房屋修缮工程 |  |  |  | 标段：鄂尔多斯市政府集中办公区消防等维修工程 |  |  |  | 第 1 页 共 3 页
序号 | 项目编码 | 项目名称 | 项目特征描述 |  | 计量单位 | 工程量 | 金额（元）
[7 empty] | 综合单价 |  | 合价 | 其中
暂估价
屋面雨水口和雨水管及出水口更换
1 | 011612001001 | 管道拆除 | 1.屋面UPVC雨水管拆除 |  | m | 2650.2
2 | 010902004001 | 屋面排水管 | 1.排水管品种、规格:镀锌钢板雨水管DN110 |  | m | 2600.8
3 | 010902006002 | 雨水斗（拆除） | 1.雨水斗拆除 |  | 个 | 57
4 | 010902006001 | 雨水口 | 1.雨水口做法参见12J5-1-E3-C |  | 个 | 56
5 | 080807013001 | 孔洞封堵 | 1.雨水口封堵 2.镀锌钢板200*200*0.8mm，C20细石砼找平，3+4mmSBS防水带岩片 |  | 处 | 1
6 | 010902003001 | 屋面刚性层 | 1.喷涂高强防水砂浆界面剂（厚度≥1.5mm） |  | m2 | 28
7 | 010902002002 | 屋面涂膜防水 | 1.1.5mm水泥防水涂料(内含一道100g/㎡专用加筋 布）；2.1.0mm厚丙烯酸聚合物水泥防水涂料 |  | m2 | 28
8 | 040504007001 | 花岗岩出水口 | 1.材质及规格:花岗岩成品水簸箕 2.长*宽*高:300*300*150mm |  | 座 | 56
9 | 011605002001 | 立面块料拆除 | 1.干挂石材饰面拆除并恢复 2.保护性拆除(石材利旧) |  | m2 | 3722.98
10 | 011605002002 | 立面块料拆除 | 1.干挂石材饰面拆除并恢复 2.保护性拆除(石材新购) |  | m2 | 413.66
分部小计
窗户开启扇的五金件及密封胶条更换
11 | 011610002001 | 更换开启扇的五金件 | 1.更换开启扇的五金件（填补旧孔洞，做好成品保护，满足气密性、水密性等各项要求） 2.窗扇类型：外开、外开上悬 |  | 扇 | 506
12 | 011610002003 | 更换开启扇的五金件 | 1.更换开启扇的五金件（填补旧孔洞，做好成品保护，满足气密性、水密性 |  | 扇 | 1569
本页小计
注：为计取规费等的使用，可在表中增设其中：“定额人工费”
表—08
分部分项工程和单价措施项目清单与计价表
工程名称：房屋修缮工程 |  |  |  | 标段：鄂尔多斯市政府集中办公区消防等维修工程 |  |  |  | 第 2 页 共 3 页
序号 | 项目编码 | 项目名称 | 项目特征描述 |  | 计量单位 | 工程量 | 金额（元）
[7 empty] | 综合单价 |  | 合价 | 其中
暂估价
等各项要求） 2.窗扇类型：平开
13 | 011610002004 | 更换开启扇的五金件 | 1.更换开启扇的五金件（填补旧孔洞，做好成品保护，满足气密性、水密性等各项要求） 2.窗扇类型：内开内倒 |  | 扇 | 1554
14 | 010807001001 | 金属窗窗扇 | 1.窗代号及洞口尺寸:单扇面积1㎡以内 2.框、扇材质:断桥铝合金窗扇更换 |  | 扇 | 38
15 | 011502007001 | 塑料装饰线 | 1.密封胶条更换 |  | m | 14298.06
分部小计
室外喷泉维修
16 | 041001002001 | 拆除人行道 | 1.石材及垫层拆除:保护性人工拆除石材(厚度30mm),人工清理石材结合层50mm,含垃圾外运,运输自行考虑。 |  | m2 | 480
17 | 01B001 | 管沟、排水沟基层清理 | 1、管沟尺寸700X1200mm,包含基层打磨、清理 |  | m2 | 984.14
18 | 011604002001 | 立面抹灰层拆除 | 1.空鼓起砂区域人工清理、剔凿 |  | m2 | 230
19 | 011201001001 | 防水基层处理 | 1.1:2水泥砂浆抹灰,抹灰厚度20mm,满挂玻纤网。 |  | m2 | 230
20 | 010903002001 | 墙面涂膜防水 | 1.喷泉管沟底部、侧墙及水平翻边150mm采用丙烯酸聚合物水泥RG防水涂料施工,一布三涂,厚度1.5mm |  | m2 | 940
21 | 01B002 | 不锈钢水篦子拆除 | 1.保护性人工拆除不锈钢水箅子165米,宽度700mm； |  | m2 | 115.5
22 | 031002002001 | 水篦子支架 | 1.不锈钢雨水箅支架,采用130mmX450mmT型支架,支架为L5X50镀锌角钢。 |  | 套 | 100
23 | 011104003001 | 不锈钢水篦子安装 | 1.材料利旧 |  | m2 | 115.5
24 | 040204002001 | 人行道块料铺设 | 1.基层清理; 2.50mm厚1:2水泥砂浆结合层; 3.400X800X30厚黄金麻石材铺装 |  | m2 | 424
本页小计
注：为计取规费等的使用，可在表中增设其中：“定额人工费”
表—08
分部分项工程和单价措施项目清单与计价表
工程名称：房屋修缮工程 |  |  |  | 标段：鄂尔多斯市政府集中办公区消防等维修工程 |  |  |  | 第 3 页 共 3 页
序号 | 项目编码 | 项目名称 | 项目特征描述 |  | 计量单位 | 工程量 | 金额（元）
[7 empty] | 综合单价 |  | 合价 | 其中
暂估价
4.材料利旧
25 | 040204002002 | 人行道块料铺设 | 1.基层清理; 2.50mm厚1:2水泥砂浆结合层; 3.400X800X30厚黄金麻石材铺装 4.新采购石材 |  | m2 | 56
分部小计
余方弃置
26 | 010103002001 | 余方弃置 | 1.废料外运 2.运距:投标人自行考虑 |  | m3 | 184.07
分部小计
措施项目
27 | 011701008001 | 外装饰吊篮 | 1.升降方式及启动装置:吊篮 |  | m2 | 4031.04
28 | 011701002001 | 门厅入口处防护棚 | 门厅入口处硬防护棚，投标人自行考虑，结算时不做调整（每栋楼考虑5m*2个安全通道） |  | m | 30
29 | 011701002002 | 1.8米高彩钢板围挡 | 喷泉周边安全网防护-1.8米高彩钢板围挡 |  | m2 | 216
分部小计
本页小计
合 计
注：为计取规费等的使用，可在表中增设其中：“定额人工费”
表—08

## 表-11 总价措施项目清单与计价表
总价措施项目清单与计价表
工程名称：房屋修缮工程 |  |  | 标段：鄂尔多斯市政府集中办公区消防等维修工程 | [5 empty] | 第 1 页 共 1 页
序号 | 项目编码 | 项目名称 |  | 计算基础 | 费率(%) | 金额(元) |  | 调整费率(%) |  | 调整后金额(元) | 备注
1 | 011707001 | 安全文明施工费
1.1 | 011707001001 | 安全文明施工与环境保护费 |  | 分部分项人工费+技术措施项目人工费 | 2
1.2 | 011707001002 | 临时设施费 |  | 分部分项人工费+技术措施项目人工费 | 1
2 | 011707005001 | 雨季施工增加费 |  | 分部分项人工费+技术措施项目人工费 | 0.5
3 | 011707004001 | 二次搬运费 |  | 分部分项人工费+技术措施项目人工费 | 1
4 | 011707002001 | 夜间施工增加费(197工日)
5 | 011707002002 | 白天在地下室施工增加费(41工日)
合 计
编制人（造价人员）： | [6 empty] | 复核人（造价工程师）：
注：1.“计算基础”中安全文明施工费可为“定额基价”、“定额人工费”或“定额人工费+定额机械费”，其他项目可为“定额人工费”或“定额人工费+定额机械费”。 2.按施工方案计算的措施费，若无“计算基础”和“费率”的数值，也可只填“金额”数值，但应在备注栏说明施工方案出处或计算方法。
表-11

## 表-12 其他项目清单与计价汇总表
其他项目清单与计价汇总表
工程名称：房屋修缮工程 |  | 标段：鄂尔多斯市政府集中办公区消防等维修工程 |  |  | 第 1 页 共 1 页
序号 | 项目名称 |  | 金额(元) | 结算金额(元) |  | 备注
1 | 暂列金额 |  |  |  |  | 明细详见表-12-1
2 | 暂估价
2.1 | 专业工程暂估价 |  |  |  |  | 明细详见表-12-3
2.2 | 材料暂估价 |  | 一 |  |  | 明细详见表-12-2
3 | 计日工 |  |  |  |  | 明细详见表-12-4
4 | 总承包服务费 |  |  |  |  | 明细详见表-12-5
5 | 材料检验试验费
6 | 建筑工程能效测评费
7 | 工程变更及现场签证
8 | 提前竣工（赶工补偿）
9 | 无负荷联合试运转费
10 | 停窝工损失费
11 | 施工期间未完工程保护费
12 | 企业自有工人培训管理费
13 | 建筑工人实名制费
合计 | [5 empty] | —
注：材料（工程设备）暂估单价进入清单项目综合单价，此处不汇总。
表-12

## 表-12-1 暂列金额表
暂列金额明细表
工程名称：房屋修缮工程 |  | 标段：鄂尔多斯市政府集中办公区消防等维修工程 |  |  | 第 1 页 共 1 页
序号 | 项目名称 |  | 计量单位 | 暂定金额（元） |  | 备注
合 计 | [5 empty] | —
注：此表由招标人填写，如不能详列，也可只列暂列金额总额，投标人应将上述暂列金额计入投标总价中。
表—12—1

## 表-13 规费、税金项目清单与计价表
规费、税金项目计价表
工程名称：房屋修缮工程 |  | 标段：鄂尔多斯市政府集中办公区消防等维修工程 |  |  |  | 第 1 页 共 1 页
序号 | 项目名称 |  | 计算基础 |  | 计算基数 |  | 计算费率(%) | 金额（元）
1 | 规费 |  | 环境保护税
1.4 | 环境保护税
2 | 税金 |  | 税前工程造价 |  |  |  | 9
合 计
编制人（造价人员）： |  |  |  | 复核人（造价工程师）：
表-13