## 表-08 分部分项工程和单价措施项目清单与计价表
分部分项工程和单价措施项目清单与计价表
工程名称：1#厂房建筑与装饰工程 |  |  |  | 标段：呼和浩特市玉泉区昭君路街道办事处西庄村标准化车间建设工程项目1#厂房 |  |  |  | 第 1 页 共 6 页
序号 | 项目编码 | 项目名称 | 项目特征描述 |  | 计量单位 | 工程量 | 金额（元）
[7 empty] | 综合单价 |  | 合价 | 其中
暂估价
混凝土工程
1 | 010501001001 | 垫层 | 1.混凝土种类:商品砼 2.混凝土强度等级:C15 |  | m3 | 26.3
2 | 010501003001 | 独立基础 | 1.混凝土种类:商品砼 2.混凝土强度等级:C30 |  | m3 | 96.27
3 | 010502001001 | 矩形柱 | 1.混凝土种类:商品砼 2.混凝土强度等级:C30 |  | m3 | 12.83
4 | 010503001001 | 基础梁 | 1.混凝土种类:商品砼 2.混凝土强度等级:C30 |  | m3 | 26.19
5 | 010507005001 | 扶手、压顶 | 1.混凝土种类:预拌 2.混凝土强度等级:C20 |  | m3 | 4.26
6 | 011001005001 | 保温隔热楼地面 | 1.保温隔热部位:地梁下 2.保温隔热材料品种、规格、厚度:100mm聚苯板（20kg/m³） |  | m2 | 87.3
7 | 010501001002 | 垫层 | 1.混凝土强度等级:c40细石混凝土 |  | m3 | 0.65
8 | 010501001003 | 垫层 | 1.混凝土强度等级:c20混凝土包柱 |  | m3 | 4.19
分部小计
钢筋工程
9 | 010515001006 | 现浇构件钢筋 | 1.钢筋种类、规格:直径： 6 级别：HPB300 |  | t | 0.134
10 | 010515001001 | 现浇构件钢筋 | 1.钢筋种类、规格:直径： 12 级别： HRB400 |  | t | 3.264
11 | 010515001002 | 现浇构件钢筋 | 1.钢筋种类、规格:直径： 18 级别： HRB400 |  | t | 1.345
12 | 010515001003 | 现浇构件钢筋 | 1.钢筋种类、规格:直径： 20 级别： HRB400 |  | t | 3.214
13 | 010515001007 | 现浇构件钢筋 | 1.钢筋种类、规格:箍筋直径： 6 级别：HPB300 |  | t | 0.088
14 | 010515001005 | 现浇构件钢筋 | 1.钢筋种类、规格:箍筋直径： 8 级别： HRB400 |  | t | 1.833
15 | 010516003001 | 机械连接 | 1.连接方式:直螺纹连接 2.螺纹套筒种类:直螺纹 3.规格:20 |  | 个 | 84
本页小计
注：为计取规费等的使用，可在表中增设其中：“定额人工费”
表—08
分部分项工程和单价措施项目清单与计价表
工程名称：1#厂房建筑与装饰工程 |  |  |  | 标段：呼和浩特市玉泉区昭君路街道办事处西庄村标准化车间建设工程项目1#厂房 |  |  |  | 第 2 页 共 6 页
序号 | 项目编码 | 项目名称 | 项目特征描述 |  | 计量单位 | 工程量 | 金额（元）
[7 empty] | 综合单价 |  | 合价 | 其中
暂估价
16 | 010515001008 | 现浇构件钢筋 | 1.钢筋种类、规格:砌体内加固钢筋直径： 6 级别：HPB300 |  | t | 0.331
分部小计
砌筑工程
17 | 010401003001 | 实心砖墙 | 1.砖品种、规格、强度等级:标准砖 2.墙体类型:外墙 厚度： 240 mm 双面混水 3.砂浆强度等级、配合比:砌筑用混合砂浆 M10 |  | m3 | 53.46
18 | 011001003002 | 保温隔热墙面 | 1.保温隔热部位:室外地坪以下外墙保温 2.保温隔热面层材料品种、规格、性能:70憎水岩棉 |  | m2 | 154.4
分部小计
墙柱面装饰工程
外墙
19 | 010903003001 | 墙面砂浆防水（防潮） | 1.砂浆厚度、配合比:1.5mm聚合物水泥防水涂料 |  | m2 | 236.5
20 | 011201001002 | 墙面一般抹灰 | 1.墙体类型:外墙 2.底层厚度、砂浆配合比:9mm干混抹灰砂浆 底层 M10 3.面层厚度、砂浆配合比:6mm干混抹灰砂浆 面层 M10 |  | m2 | 236.5
21 | 011001003001 | 保温隔热墙面 | 1.保温隔热面层材料品种、规格、性能:70憎水岩棉 2.保温隔热材料品种、规格及厚度:耐碱网格布 抗裂砂浆 厚度4mm |  | m2 | 236.5
22 | 010903003002 | 墙面砂浆防水（防潮） | 1.砂浆厚度、配合比:6mm聚合物水泥防水砂浆 |  | m2 | 236.5
23 | 011407001002 | 墙面喷刷涂料 | 1.喷刷涂料部位:墙面 2.涂料品种、喷刷遍数:2遍高级丙烯酸外墙涂料无光 |  | m2 | 236.5
本页小计
注：为计取规费等的使用，可在表中增设其中：“定额人工费”
表—08
分部分项工程和单价措施项目清单与计价表
工程名称：1#厂房建筑与装饰工程 |  |  |  | 标段：呼和浩特市玉泉区昭君路街道办事处西庄村标准化车间建设工程项目1#厂房 |  |  |  | 第 3 页 共 6 页
序号 | 项目编码 | 项目名称 | 项目特征描述 |  | 计量单位 | 工程量 | 金额（元）
[7 empty] | 综合单价 |  | 合价 | 其中
暂估价
分部小计
外墙保温岩棉板墙
24 | 010605002001 | 钢板墙板 | 1.复合板夹芯材料种类、层数、型号、规格:0.5+120+0.5岩棉保温板 |  | m2 | 792.13
分部小计
楼地面装饰工程
25 | 011105003001 | 块料踢脚线 | 1.踢脚线高度:100mm 2.面层材料品种、规格、颜色:地砖踢脚 |  | m2 | 17.78
26 | 011101003001 | 细石混凝土楼地面 | 1.面层厚度、混凝土强度等级:100mmC30细石混凝土 |  | m2 | 1948.91
27 | 010404001006 | 垫层 | 1.垫层材料种类、配合比、厚度:150mm碎石灌浆 |  | m3 | 292.34
28 | 010103001001 | 回填方 | 1.密实度要求:夯填 2.填方材料品种:素土 |  | m3 | 97.45
分部小计
屋面工程
29 | 010901002001 | 型材屋面 | 1.型材品种、规格:0.5+120+0.5岩棉保温板 |  | m2 | 2063.1
30 | 010607003001 | 雨篷 | 1.材料品种、规格:0.5mm压型彩钢板 2.雨篷宽度:1.2m |  | m2 | 43.2
分部小计
坡道
31 | 010507001002 | 坡道 | 1.垫层材料种类、厚度:素水泥浆 2.面层厚度:2cm干混地面砂浆 M20防滑坡道 |  | m2 | 41.58
32 | 010404001003 | 垫层 | 1.垫层材料种类、配合比、厚度:100mmC15混凝土垫层 |  | m3 | 4.16
33 | 010404001004 | 垫层 | 1.垫层材料种类、配合比、厚度:300mm中砂防冻 |  | m3 | 12.47
34 | 010404001005 | 垫层 | 1.垫层材料种类、配合 |  | m3 | 12.47
本页小计
注：为计取规费等的使用，可在表中增设其中：“定额人工费”
表—08
分部分项工程和单价措施项目清单与计价表
工程名称：1#厂房建筑与装饰工程 |  |  |  | 标段：呼和浩特市玉泉区昭君路街道办事处西庄村标准化车间建设工程项目1#厂房 |  |  |  | 第 4 页 共 6 页
序号 | 项目编码 | 项目名称 | 项目特征描述 |  | 计量单位 | 工程量 | 金额（元）
[7 empty] | 综合单价 |  | 合价 | 其中
暂估价
比、厚度:300mm 3:7灰土垫层
分部小计
散水
35 | 010507001001 | 散水 | 1.垫层材料种类、厚度:混凝土 2.面层厚度:6cm 3.混凝土种类:预拌混凝土 4.混凝土强度等级:C20 |  | m2 | 159.12
36 | 010404001001 | 垫层 | 1.垫层材料种类、配合比、厚度:300mm中砂防冻 |  | m3 | 47.74
37 | 010404001002 | 垫层 | 1.垫层材料种类、配合比、厚度:150mm 3:7灰土垫层 |  | m3 | 23.87
分部小计
门窗工程
38 | 010803001001 | 金属卷帘(闸）门 | 1.门代号及洞口尺寸:3600*3900 2.门材质:彩钢板 3.启动装置品种、规格:电动装置 |  | m2 | 28.08
39 | 010802003001 | 钢质防火门 | 1.门代号及洞口尺寸:1800*3300 2.门框、扇材质:钢木套装门 |  | m2 | 23.76
40 | 010807001001 | 金属（塑钢、断桥）窗 | 1.窗代号及洞口尺寸:电动排烟窗 |  | m2 | 27.72
41 | 010807001002 | 金属（塑钢、断桥）窗 | 1.窗代号及洞口尺寸:1800*2400 2.框、扇材质:消防窗 |  | m2 | 8.64
42 | 010807001003 | 金属（塑钢、断桥）窗 | 1.窗代号及洞口尺寸:1800*2400 2.框、扇材质:铝合金隔热断桥平开窗(含中空玻璃) |  | m2 | 164.16
43 | 010807001004 | 金属（塑钢、断桥）窗 | 1.窗代号及洞口尺寸:固定排烟窗 |  | m2 | 148.88
分部小计
金属结构工程
本页小计
注：为计取规费等的使用，可在表中增设其中：“定额人工费”
表—08
分部分项工程和单价措施项目清单与计价表
工程名称：1#厂房建筑与装饰工程 |  |  |  | 标段：呼和浩特市玉泉区昭君路街道办事处西庄村标准化车间建设工程项目1#厂房 |  |  |  | 第 5 页 共 6 页
序号 | 项目编码 | 项目名称 | 项目特征描述 |  | 计量单位 | 工程量 | 金额（元）
[7 empty] | 综合单价 |  | 合价 | 其中
暂估价
高强螺栓
44 | 010516001001 | 螺栓 | 1.螺栓种类:高强螺栓M20 |  | 套 | 160
45 | 010516001002 | 螺栓 | 1.螺栓种类:高强螺栓M22 |  | 套 | 98
46 | 010516001003 | 螺栓 | 1.螺栓种类:高强螺栓M24 |  | 套 | 168
47 | 010516001004 | 螺栓 | 1.螺栓种类:高强螺栓M27 |  | 套 | 112
48 | 010516001005 | 螺栓 | 1.螺栓种类:高强螺栓M30 |  | 套 | 168
分部小计
刷漆
49 | 011405001001 | 金属面油漆 | 1.油漆品种、刷漆遍数:环氧富锌防锈漆2遍、环氧云铁中间漆1遍 |  | m2 | 857.37
50 | 011405001003 | 金属面油漆 | 1.油漆品种、刷漆遍数:聚氨酯漆面漆2遍 |  | m2 | 857.37
51 | 011405001002 | 金属面油漆 | 1.油漆品种、刷漆遍数:厚型防火涂料 耐火时间2.5h、涂层厚度25mm |  | m2 | 188.47
52 | 011405001004 | 金属面油漆 | 1.油漆品种、刷漆遍数:厚型防火涂料 耐火时间2h、涂层厚度20mm |  | m2 | 308.82
53 | 011405001005 | 金属面油漆 | 1.油漆品种、刷漆遍数:薄型防火涂料 耐火时间1.5h、涂层厚度7mm |  | m2 | 213.05
分部小计
钢柱钢梁支撑檩条等
54 | 010603001001 | 实腹钢柱 | 1.钢材品种、规格:H型钢 |  | t | 14.928
55 | 010604001001 | 钢梁 | 1.钢材品种、规格:H型钢 |  | t | 24.667
56 | 010606001001 | 钢支撑、钢拉条 | 1.构件类型:钢支撑(钢拉条) 圆钢 |  | t | 3.364
57 | 010606001002 | 钢支撑、钢拉条 | 1.钢材品种、规格:钢支撑(钢拉条) 钢管 |  | t | 5.287
58 | 010606002001 | 钢檩条 | 1.钢材品种、规格:钢檩条 C、Z型钢 |  | t | 30.453
59 | 010606008001 | 钢梯 | 1.钢梯形式:爬式 |  | t | 0.603
分部小计
预埋件
60 | 010516002001 | 预埋铁件 | 1.钢材种类:预埋螺栓安装 |  | t | 0.293
本页小计
注：为计取规费等的使用，可在表中增设其中：“定额人工费”
表—08
分部分项工程和单价措施项目清单与计价表
工程名称：1#厂房建筑与装饰工程 |  |  |  | 标段：呼和浩特市玉泉区昭君路街道办事处西庄村标准化车间建设工程项目1#厂房 |  |  |  | 第 6 页 共 6 页
序号 | 项目编码 | 项目名称 | 项目特征描述 |  | 计量单位 | 工程量 | 金额（元）
[7 empty] | 综合单价 |  | 合价 | 其中
暂估价
分部小计
措施项目
61 | 011701008001 | 外装饰吊篮 |  |  | m2 | 1389.6
62 | 011703001001 | 垂直运输 |  |  | m2 | 1995
63 | 011702025001 | 垫层 | 1.构件类型:垫层 |  | m2 | 31.92
64 | 011702001001 | 基础 | 1.基础类型:独立基础 |  | m2 | 145.8
65 | 011702002001 | 矩形柱 | 矩形柱 |  | m2 | 63.36
66 | 011702005001 | 基础梁 | 基础梁 |  | m2 | 174.6
67 | 011702008001 | 压顶 | 压顶 |  | m2 | 35.53
分部小计
本页小计
合 计
注：为计取规费等的使用，可在表中增设其中：“定额人工费”
表—08

## 表-11 总价措施项目清单与计价表
总价措施项目清单与计价表
工程名称：1#厂房建筑与装饰工程 |  |  | 标段：呼和浩特市玉泉区昭君路街道办事处西庄村标准化车间建设工程项目1#厂房 | [5 empty] | 第 1 页 共 1 页
序号 | 项目编码 | 项目名称 |  | 计算基础 | 费率(%) | 金额(元) |  | 调整费率(%) |  | 调整后金额(元) | 备注
1 | 011707001 | 安全文明施工费
1.1 | 011707001001 | 安全文明施工与环境保护费 |  | 分部分项人工费+技术措施项目人工费 | 5.5
1.2 | 011707001002 | 临时设施费 |  | 分部分项人工费+技术措施项目人工费 | 2
2 | 011707005001 | 雨季施工增加费 |  | 分部分项人工费+技术措施项目人工费 | 0.5
3 | 011707007001 | 已完工程及设备保护费 |  | 分部分项人工费+技术措施项目人工费 | 0.8
4 | 01B001 | 工程定位复测费 |  | 分部分项人工费+技术措施项目人工费 | 0.3
5 | 011707004001 | 二次搬运费 |  | 分部分项人工费+技术措施项目人工费 | 0.1
合 计
编制人（造价人员）： | [6 empty] | 复核人（造价工程师）：
注：1.“计算基础”中安全文明施工费可为“定额基价”、“定额人工费”或“定额人工费+定额机械费”，其他项目可为“定额人工费”或“定额人工费+定额机械费”。 2.按施工方案计算的措施费，若无“计算基础”和“费率”的数值，也可只填“金额”数值，但应在备注栏说明施工方案出处或计算方法。
表-11

## 表-12 其他项目清单与计价汇总表
其他项目清单与计价汇总表
工程名称：1#厂房建筑与装饰工程 |  | 标段：呼和浩特市玉泉区昭君路街道办事处西庄村标准化车间建设工程项目1#厂房 |  |  | 第 1 页 共 1 页
序号 | 项目名称 |  | 金额(元) | 结算金额(元) |  | 备注
1 | 暂列金额 |  |  |  |  | 明细详见表-12-1
2 | 暂估价
2.1 | 专业工程暂估价 |  |  |  |  | 明细详见表-12-3
2.2 | 材料暂估价 |  | 一 |  |  | 明细详见表-12-2
3 | 计日工 |  |  |  |  | 明细详见表-12-4
4 | 总承包服务费 |  |  |  |  | 明细详见表-12-5
5 | 材料检验试验费
6 | 建筑工程能效测评费
7 | 工程变更及现场签证
8 | 提前竣工（赶工补偿）
9 | 无负荷联合试运转费
10 | 停窝工损失费
11 | 施工期间未完工程保护费
12 | 企业自有工人培训管理费
13 | 建筑工人实名制费
合计 | [5 empty] | —
注：材料（工程设备）暂估单价进入清单项目综合单价，此处不汇总。
表-12

## 表-13 规费、税金项目清单与计价表
规费、税金项目计价表
工程名称：1#厂房建筑与装饰工程 |  | 标段：呼和浩特市玉泉区昭君路街道办事处西庄村标准化车间建设工程项目1#厂房 |  |  |  | 第 1 页 共 1 页
序号 | 项目名称 |  | 计算基础 |  | 计算基数 |  | 计算费率(%) | 金额（元）
1 | 规费 |  | 社会保险费+住房公积金+水利建设基金+环境保护税
1.1 | 社会保险费 |  | 养老失业保险+基本医疗保险+工伤保险+生育保险
(1) | 养老失业保险 |  | 分部分项人工费+组织措施项目人工费+技术措施项目人工费+分部分项人工费调整+技术措施项目人工费调整 |  |  |  | 10.5
(2) | 基本医疗保险 |  | 分部分项人工费+组织措施项目人工费+技术措施项目人工费+分部分项人工费调整+技术措施项目人工费调整 |  |  |  | 3.7
(3) | 工伤保险 |  | 分部分项人工费+组织措施项目人工费+技术措施项目人工费+分部分项人工费调整+技术措施项目人工费调整 |  |  |  | 0.4
(4) | 生育保险 |  | 分部分项人工费+组织措施项目人工费+技术措施项目人工费+分部分项人工费调整+技术措施项目人工费调整 |  |  |  | 0.3
1.2 | 住房公积金 |  | 分部分项人工费+组织措施项目人工费+技术措施项目人工费+分部分项人工费调整+技术措施项目人工费调整 |  |  |  | 3.7
1.3 | 水利建设基金 |  | 分部分项人工费+组织措施项目人工费+技术措施项目人工费+分部分项人工费调整+技术措施项目人工费调整 |  |  |  | 0.4
1.4 | 环境保护税
2 | 税金 |  | 税前工程造价 |  |  |  | 9
合 计
编制人（造价人员）： |  |  |  | 复核人（造价工程师）：
表-13