## 表-08 分部分项工程和单价措施项目清单与计价表
分部分项工程和单价措施项目清单与计价表
工程名称：1#厂房外线工程 |  |  |  | 标段：呼和浩特市玉泉区昭君路街道办事处西庄村标准化车间建设工程项目1#厂房 |  |  |  | 第 1 页 共 2 页
序号 | 项目编码 | 项目名称 | 项目特征描述 |  | 计量单位 | 工程量 | 金额（元）
[7 empty] | 综合单价 |  | 合价 | 其中
暂估价
电气
1 | 030408001001 | 电力电缆 | 1.名称:电力电缆 2.型号:YJV22-4*240+1*120 3.材质:铜芯 4.敷设方式、部位:直接埋地敷设 |  | m | 170
2 | 030408005001 | 铺砂、盖保护板(砖） | 1.种类:电缆铺砂盖砖 |  | m | 170
3 | 030408005002 | 铺砂、盖保护板(砖） | 1.种类:电缆沟挖填土 |  | m | 170
4 | 030408006001 | 电力电缆头 | 1.名称:电缆头 2.型号:YJV22-4*240+1*120 3.材质、类型:热缩 |  | 个 | 2
5 | 030413005001 | 人(手）孔砌筑 | 1.名称:手孔井 2.规格:90*120厘米 |  | 个 | 5
分部小计
给水
6 | 031001007001 | 复合管 | 1.安装部位:室外 2.材质、规格:DN125 3.连接形式:电熔连接 4.压力试验及吹、洗设计要求:水压试验、水冲洗 |  | m | 13.5
7 | 031001007002 | 复合管 | 1.安装部位:室外 2.材质、规格:DN100 3.连接形式:电熔连接 4.压力试验及吹、洗设计要求:水压试验、水冲洗 |  | m | 30
8 | 031001007003 | 复合管 | 1.安装部位:室外 2.材质、规格:DN80 3.连接形式:电熔连接 4.压力试验及吹、洗设计要求:水压试验、水冲洗 |  | m | 25
9 | 040504002001 | 混凝土井 | 1.名称:预制混凝土给水井Φ1200 2.井盖、井圈材质及规格:Φ700铸铁井盖 |  | 座 | 5
分部小计
排水
10 | 031001005001 | 铸铁管 | 1.安装部位:室外 |  | m | 145
本页小计
注：为计取规费等的使用，可在表中增设其中：“定额人工费”
表—08
分部分项工程和单价措施项目清单与计价表
工程名称：1#厂房外线工程 |  |  |  | 标段：呼和浩特市玉泉区昭君路街道办事处西庄村标准化车间建设工程项目1#厂房 |  |  |  | 第 2 页 共 2 页
序号 | 项目编码 | 项目名称 | 项目特征描述 |  | 计量单位 | 工程量 | 金额（元）
[7 empty] | 综合单价 |  | 合价 | 其中
暂估价
2.材质、规格:DN125 3.连接形式:承插连接
11 | 040504002002 | 混凝土井 | 1.名称:预制排水检查井，井筒Φ1000 |  | 座 | 5
12 | 040504008001 | 整体化粪池 | 1.材质:玻璃钢化粪池 2.型号、规格:40m³ |  | 座 | 1
13 | 040504008002 | 整体化粪池 | 1.材质:玻璃钢隔油池 2.型号、规格:20m³ |  | 座 | 1
分部小计
消火栓
14 | 030901002001 | 消火栓钢管 | 1.安装部位:室外 2.材质、规格:钢丝网骨架复合管DN150 3.连接形式:电熔连接 |  | m | 335.3
15 | 031003002001 | 螺纹法兰阀门 | 1.类型:闸阀DN150 2.连接形式:法兰连接 |  | 个 | 2
16 | 030901011001 | 室外消火栓 | 1.安装方式:干管深装 2.型号、规格:SA100/65-1.6 |  | 套 | 3
17 | 040504002003 | 混凝土井 | 1.名称:消火栓井 |  | 座 | 3
分部小计
措施项目
本页小计
合 计
注：为计取规费等的使用，可在表中增设其中：“定额人工费”
表—08

## 表-11 总价措施项目清单与计价表
总价措施项目清单与计价表
工程名称：1#厂房外线工程 |  |  | 标段：呼和浩特市玉泉区昭君路街道办事处西庄村标准化车间建设工程项目1#厂房 | [5 empty] | 第 1 页 共 1 页
序号 | 项目编码 | 项目名称 |  | 计算基础 | 费率(%) | 金额(元) |  | 调整费率(%) |  | 调整后金额(元) | 备注
1 | 031302001 | 安全文明施工费
1.1 | 031302001001 | 安全文明施工与环境保护费 |  | 分部分项人工费+技术措施项目人工费 | 2
1.2 | 031302001002 | 临时设施费 |  | 分部分项人工费+技术措施项目人工费 | 1
2 | 031302005001 | 雨季施工增加费 |  | 分部分项人工费+技术措施项目人工费 | 0.5
3 | 031302006001 | 已完工程及设备保护费 |  | 分部分项人工费+技术措施项目人工费 | 0.8
4 | 03B001 | 工程定位复测费 |  | 分部分项人工费+技术措施项目人工费 | 0
5 | 031302004001 | 二次搬运费 |  | 分部分项人工费+技术措施项目人工费 | 0.1
6 | 03B002 | 特殊地区施工增加费 |  | 分部分项人工费+技术措施项目人工费 | 0
7 | 031302002001 | 夜间施工增加费
8 | 031302002002 | 白天在地下室施工增加费
9 | 031302005002 | 冬季施工增加费
合 计
编制人（造价人员）： | [6 empty] | 复核人（造价工程师）：
注：1.“计算基础”中安全文明施工费可为“定额基价”、“定额人工费”或“定额人工费+定额机械费”，其他项目可为“定额人工费”或“定额人工费+定额机械费”。 2.按施工方案计算的措施费，若无“计算基础”和“费率”的数值，也可只填“金额”数值，但应在备注栏说明施工方案出处或计算方法。
表-11

## 表-12 其他项目清单与计价汇总表
其他项目清单与计价汇总表
工程名称：1#厂房外线工程 |  | 标段：呼和浩特市玉泉区昭君路街道办事处西庄村标准化车间建设工程项目1#厂房 |  |  | 第 1 页 共 1 页
序号 | 项目名称 |  | 金额(元) | 结算金额(元) |  | 备注
1 | 暂列金额 |  |  |  |  | 明细详见表-12-1
2 | 暂估价
2.1 | 专业工程暂估价 |  |  |  |  | 明细详见表-12-3
2.2 | 材料暂估价 |  | 一 |  |  | 明细详见表-12-2
3 | 计日工 |  |  |  |  | 明细详见表-12-4
4 | 总承包服务费 |  |  |  |  | 明细详见表-12-5
5 | 材料检验试验费
6 | 建筑工程能效测评费
7 | 工程变更及现场签证
8 | 提前竣工（赶工补偿）
9 | 无负荷联合试运转费
10 | 停窝工损失费
11 | 施工期间未完工程保护费
12 | 企业自有工人培训管理费
13 | 建筑工人实名制费
合计 | [5 empty] | —
注：材料（工程设备）暂估单价进入清单项目综合单价，此处不汇总。
表-12

## 表-13 规费、税金项目清单与计价表
规费、税金项目计价表
工程名称：1#厂房外线工程 |  | 标段：呼和浩特市玉泉区昭君路街道办事处西庄村标准化车间建设工程项目1#厂房 |  |  |  | 第 1 页 共 1 页
序号 | 项目名称 |  | 计算基础 |  | 计算基数 |  | 计算费率(%) | 金额（元）
1 | 规费 |  | 社会保险费+住房公积金+水利建设基金+环境保护税
1.1 | 社会保险费 |  | 养老失业保险+基本医疗保险+工伤保险+生育保险
(1) | 养老失业保险 |  | 分部分项人工费+组织措施项目人工费+技术措施项目人工费+分部分项人工费调整+技术措施项目人工费调整 |  |  |  | 10.5
(2) | 基本医疗保险 |  | 分部分项人工费+组织措施项目人工费+技术措施项目人工费+分部分项人工费调整+技术措施项目人工费调整 |  |  |  | 3.7
(3) | 工伤保险 |  | 分部分项人工费+组织措施项目人工费+技术措施项目人工费+分部分项人工费调整+技术措施项目人工费调整 |  |  |  | 0.4
(4) | 生育保险 |  | 分部分项人工费+组织措施项目人工费+技术措施项目人工费+分部分项人工费调整+技术措施项目人工费调整 |  |  |  | 0.3
1.2 | 住房公积金 |  | 分部分项人工费+组织措施项目人工费+技术措施项目人工费+分部分项人工费调整+技术措施项目人工费调整 |  |  |  | 3.7
1.3 | 水利建设基金 |  | 分部分项人工费+组织措施项目人工费+技术措施项目人工费+分部分项人工费调整+技术措施项目人工费调整 |  |  |  | 0.4
1.4 | 环境保护税
2 | 税金 |  | 税前工程造价 |  |  |  | 9
合 计
编制人（造价人员）： |  |  |  | 复核人（造价工程师）：
表-13