## 表-08 分部分项工程和单价措施项目清单与计价表
分部分项工程和单价措施项目清单与计价表
工程名称：1#厂房电气工程 |  |  |  | 标段：呼和浩特市玉泉区昭君路街道办事处西庄村标准化车间建设工程项目1#厂房 |  |  |  | 第 1 页 共 3 页
序号 | 项目编码 | 项目名称 | 项目特征描述 |  | 计量单位 | 工程量 | 金额（元）
[7 empty] | 综合单价 |  | 合价 | 其中
暂估价
整个项目
1 | 030404017001 | 配电箱 | 1.名称:APZ1动力总配电箱 2.型号:800*1600*400 3.安装方式:墙上明装，距地1.5米 |  | 台 | 1
2 | 030404017002 | 配电箱 | 1.名称:AL1照明配电箱 2.规格:500*950*160 3.安装方式:墙内暗装，距地1.5米 |  | 台 | 1
3 | 030404017003 | 配电箱 | 1.名称:卷帘门控制箱 |  | 台 | 2
4 | 030404036001 | 其他电器 | 1.名称:卷帘门按钮 2.安装方式:底距地1.3米 |  | 个 | 4
5 | 030408001001 | 电力电缆 | 1.名称:电力电缆 2.型号:YJV-5*16 3.材质:铜芯 |  | m | 10.22
6 | 030408006001 | 电力电缆头 | 1.名称:电缆头 2.型号:YJV-5*16 3.材质、类型:干包式铜芯 |  | 个 | 2
7 | 030411001001 | 配管 | 1.名称:配管 2.材质:SC50 3.配置形式:暗配 |  | m | 3.29
8 | 030411001002 | 配管 | 1.名称:配管 2.材质:SC20 3.配置形式:明敷 |  | m | 180
9 | 030411001003 | 配管 | 1.名称:配管（超高部分） 2.材质:SC20 3.配置形式:明配 |  | m | 889.38
10 | 030411001004 | 配管 | 1.名称:配管 2.材质:SC15 3.配置形式:明配 |  | m | 155.92
11 | 030411001005 | 配管 | 1.名称:配管（超高部分） 2.材质:SC15 3.配置形式:明配 |  | m | 233.58
12 | 030411004001 | 配线 | 1.名称:配线 2.配线形式:管内配线 3.型号:NH-BV-2.5 4.材质:铜芯 |  | m | 467.76
13 | 030411004002 | 配线 | 1.名称:配线(超高部分） 2.配线形式:管内配线 |  | m | 700.73
本页小计
注：为计取规费等的使用，可在表中增设其中：“定额人工费”
表—08
分部分项工程和单价措施项目清单与计价表
工程名称：1#厂房电气工程 |  |  |  | 标段：呼和浩特市玉泉区昭君路街道办事处西庄村标准化车间建设工程项目1#厂房 |  |  |  | 第 2 页 共 3 页
序号 | 项目编码 | 项目名称 | 项目特征描述 |  | 计量单位 | 工程量 | 金额（元）
[7 empty] | 综合单价 |  | 合价 | 其中
暂估价
3.型号:NH-BV-2.5 4.材质:铜芯
14 | 030411004003 | 配线 | 1.名称:配线 2.配线形式:管内配线 3.型号:NH-BV-4 4.材质:铜芯 |  | m | 540
15 | 030411004004 | 配线 | 1.名称:配线（超高部分） 2.配线形式:管内配线 3.型号:NH-BV-4 4.材质:铜芯 |  | m | 2668.13
16 | 030412002001 | 工厂灯 | 1.名称:LED工矿灯150W 2.型号:吊杆安装 |  | 套 | 64
17 | 030412005001 | 荧光灯 | 1.名称:安全出口标志灯 2.型号:1W 3.安装形式:门框上方0.2米壁挂 |  | 套 | 4
18 | 030412005002 | 荧光灯 | 1.名称:疏散出口标志灯 2.型号:1W 3.安装形式:底距地0.5米壁装 |  | 套 | 17
19 | 030412005003 | 荧光灯 | 1.名称:消防应急灯具 2.型号:20W 3.安装形式:吊杆安装，与梁底或屋架下弦平齐 |  | 套 | 16
20 | 030412005004 | 荧光灯 | 1.名称:双面方向指示灯单向 2.型号:1W 3.安装形式:吊装 距地2.5米 |  | 套 | 8
21 | 030412005005 | 荧光灯 | 1.名称:1.名称:双面方向指示灯双向 2.型号:1W 3.安装形式:吊装 距地2.5米 |  | 套 | 2
22 | 030404035001 | 插座 | 1.名称:五孔插座 2.规格:250V 10A 3.安装方式:底边距地0.5米 |  | 个 | 17
23 | 030411006001 | 接线盒 | 1.名称:接线盒 2.安装形式:暗装 |  | 个 | 126
24 | 030404032001 | 端子箱 | 1.名称:MEB 2.规格:400*300*180 3.安装部位:底距地0.5米 |  | 台 | 1
本页小计
注：为计取规费等的使用，可在表中增设其中：“定额人工费”
表—08
分部分项工程和单价措施项目清单与计价表
工程名称：1#厂房电气工程 |  |  |  | 标段：呼和浩特市玉泉区昭君路街道办事处西庄村标准化车间建设工程项目1#厂房 |  |  |  | 第 3 页 共 3 页
序号 | 项目编码 | 项目名称 | 项目特征描述 |  | 计量单位 | 工程量 | 金额（元）
[7 empty] | 综合单价 |  | 合价 | 其中
暂估价
25 | 030414002001 | 送配电装置系统 | 1.名称:送配电装置系统 |  | 系统 | 1
26 | 030409005001 | 避雷网 | 1.名称:避雷网 2.材质:镀锌圆钢10mm |  | m | 346
27 | 030409001001 | 接地极 | 1.名称:接地极 2.材质:角钢 3.规格:40*40*4 4.土质:普通土 |  | 根 | 9
28 | 030409002001 | 接地母线 | 1.名称:户内接地母线 2.材质:40*4镀锌扁钢 |  | m | 312.52
29 | 030409002002 | 接地母线 | 1.名称:户外接地母线 2.材质:40*4镀锌扁钢 |  | m | 45
30 | 030409003001 | 避雷引下线 | 1.名称:引下线 |  | m | 82.8
31 | 030409008001 | 等电位端子箱、测试板 | 1.名称:测试端子箱 2.规格:250*180*160 |  | 台 | 4
32 | 030414011001 | 接地装置 | 1.名称:接地系统测试 接地网 |  | 系统 | 1
分部小计
措施项目
33 | 031301017001 | 脚手架搭拆 |  |  | 项 | 1
分部小计
本页小计
合 计
注：为计取规费等的使用，可在表中增设其中：“定额人工费”
表—08

## 表-11 总价措施项目清单与计价表
总价措施项目清单与计价表
工程名称：1#厂房电气工程 |  |  | 标段：呼和浩特市玉泉区昭君路街道办事处西庄村标准化车间建设工程项目1#厂房 | [5 empty] | 第 1 页 共 1 页
序号 | 项目编码 | 项目名称 |  | 计算基础 | 费率(%) | 金额(元) |  | 调整费率(%) |  | 调整后金额(元) | 备注
1 | 031302001 | 安全文明施工费
1.1 | 031302001001 | 安全文明施工与环境保护费 |  | 分部分项人工费+技术措施项目人工费 | 2
1.2 | 031302001002 | 临时设施费 |  | 分部分项人工费+技术措施项目人工费 | 1
2 | 031302005001 | 雨季施工增加费 |  | 分部分项人工费+技术措施项目人工费 | 0.5
3 | 031302006001 | 已完工程及设备保护费 |  | 分部分项人工费+技术措施项目人工费 | 0.8
4 | 03B001 | 工程定位复测费 |  | 分部分项人工费+技术措施项目人工费 | 0
5 | 031302004001 | 二次搬运费 |  | 分部分项人工费+技术措施项目人工费 | 0.1
6 | 03B002 | 特殊地区施工增加费 |  | 分部分项人工费+技术措施项目人工费 | 0
7 | 031302002001 | 夜间施工增加费
8 | 031302002002 | 白天在地下室施工增加费
9 | 031302005002 | 冬季施工增加费
合 计
编制人（造价人员）： | [6 empty] | 复核人（造价工程师）：
注：1.“计算基础”中安全文明施工费可为“定额基价”、“定额人工费”或“定额人工费+定额机械费”，其他项目可为“定额人工费”或“定额人工费+定额机械费”。 2.按施工方案计算的措施费，若无“计算基础”和“费率”的数值，也可只填“金额”数值，但应在备注栏说明施工方案出处或计算方法。
表-11

## 表-12 其他项目清单与计价汇总表
其他项目清单与计价汇总表
工程名称：1#厂房电气工程 |  | 标段：呼和浩特市玉泉区昭君路街道办事处西庄村标准化车间建设工程项目1#厂房 |  |  | 第 1 页 共 1 页
序号 | 项目名称 |  | 金额(元) | 结算金额(元) |  | 备注
1 | 暂列金额 |  |  |  |  | 明细详见表-12-1
2 | 暂估价
2.1 | 专业工程暂估价 |  |  |  |  | 明细详见表-12-3
2.2 | 材料暂估价 |  | 一 |  |  | 明细详见表-12-2
3 | 计日工 |  |  |  |  | 明细详见表-12-4
4 | 总承包服务费 |  |  |  |  | 明细详见表-12-5
5 | 材料检验试验费
6 | 建筑工程能效测评费
7 | 工程变更及现场签证
8 | 提前竣工（赶工补偿）
9 | 无负荷联合试运转费
10 | 停窝工损失费
11 | 施工期间未完工程保护费
12 | 企业自有工人培训管理费
13 | 建筑工人实名制费
合计 | [5 empty] | —
注：材料（工程设备）暂估单价进入清单项目综合单价，此处不汇总。
表-12

## 表-13 规费、税金项目清单与计价表
规费、税金项目计价表
工程名称：1#厂房电气工程 |  | 标段：呼和浩特市玉泉区昭君路街道办事处西庄村标准化车间建设工程项目1#厂房 |  |  |  | 第 1 页 共 1 页
序号 | 项目名称 |  | 计算基础 |  | 计算基数 |  | 计算费率(%) | 金额（元）
1 | 规费 |  | 社会保险费+住房公积金+水利建设基金+环境保护税
1.1 | 社会保险费 |  | 养老失业保险+基本医疗保险+工伤保险+生育保险
(1) | 养老失业保险 |  | 分部分项人工费+组织措施项目人工费+技术措施项目人工费+分部分项人工费调整+技术措施项目人工费调整 |  |  |  | 10.5
(2) | 基本医疗保险 |  | 分部分项人工费+组织措施项目人工费+技术措施项目人工费+分部分项人工费调整+技术措施项目人工费调整 |  |  |  | 3.7
(3) | 工伤保险 |  | 分部分项人工费+组织措施项目人工费+技术措施项目人工费+分部分项人工费调整+技术措施项目人工费调整 |  |  |  | 0.4
(4) | 生育保险 |  | 分部分项人工费+组织措施项目人工费+技术措施项目人工费+分部分项人工费调整+技术措施项目人工费调整 |  |  |  | 0.3
1.2 | 住房公积金 |  | 分部分项人工费+组织措施项目人工费+技术措施项目人工费+分部分项人工费调整+技术措施项目人工费调整 |  |  |  | 3.7
1.3 | 水利建设基金 |  | 分部分项人工费+组织措施项目人工费+技术措施项目人工费+分部分项人工费调整+技术措施项目人工费调整 |  |  |  | 0.4
1.4 | 环境保护税
2 | 税金 |  | 税前工程造价 |  |  |  | 9
合 计
编制人（造价人员）： |  |  |  | 复核人（造价工程师）：
表-13