## 表-08 分部分项工程和单价措施项目清单与计价表
分部分项工程和单价措施项目清单与计价表
工程名称：广场西卫生间拆除工程 |  |  |  | 标段：杭锦旗锡尼镇老旧卫生间提升改造工程 |  |  |  | 第 1 页 共 2 页
序号 | 项目编码 | 项目名称 | 项目特征描述 |  | 计量单位 | 工程量 | 金额（元）
[7 empty] | 综合单价 |  | 合价 | 其中
暂估价
整个项目
1 | 011605001001 | 平面块料拆除 | 1.拆除的基层类型:拆除原地砖地面及结合层 2.厚度综合考虑 |  | m2 | 33.8
2 | 011605001002 | 基层拆除 | 1.拆除的基层类型:拆除混凝土基层 2、混凝土垫层厚度：15cm |  | m2 | 33.8
3 | 011601001001 | 砖砌体拆除 | 1、拆除原砖砌墩台 |  | m3 | 2.88
4 | 011601001002 | 砖砌体拆除 | 1、原240墙掏门洞 2、900*2100mm |  | m3 | 0.91
5 | 011602001001 | 混凝土构件拆除 | 1、拆除混凝土散水 2、厚度15cm |  | m3 | 1.13
6 | 011607001001 | 刚性层拆除 | 1、拆除原复合彩钢顶 |  | m2 | 108.51
7 | 011606002001 | 拆除原卫生间蹲位隔断 | 1、拆除原卫生间蹲位隔断 |  | m2 | 38.8
8 | 011606003001 | 天棚面龙骨及饰面拆除 | 1、拆除原铝扣板吊顶及龙骨 |  | m2 | 33.8
9 | 011612002001 | 卫生洁具拆除 | 1、卫生设备拆除 坐式 大便器 |  | 套 | 2
10 | 011612002002 | 卫生洁具拆除 | 1、卫生设备拆除 蹲式 大便器 |  | 套 | 8
11 | 011612002004 | 卫生洁具拆除 | 1、拆除原地漏 |  | 套 | 2
12 | 011612001001 | 管道拆除 | 1、塑料管道拆除 公称外径50mm以内 2、含管道上阀门 |  | m | 40
13 | 011612001003 | 管道拆除 | 1、塑料管道拆除 公称外径75mm以内 |  | m | 10
14 | 011612001002 | 管道拆除 | 1、塑料管道拆除 公称外径110mm以内 |  | m | 35
15 | 011612002005 | 卫生洁具拆除 | 1、拆除原散热器 2、堆放整齐准备利旧安装 |  | 组 | 2
16 | 011613001001 | 灯具拆除 | 1.灯具种类:吸顶灯拆除 |  | 套 | 6
17 | 011613001002 | 卫生间通风器拆除 | 1.灯具种类:卫生间通风器拆除 |  | 套 | 2
18 | 011612001004 | 配线拆除 | 1、配线拆除 2、4mm²以内 |  | m | 180
19 | 011613001004 | 开关插座拆除 | 1、开关插座拆除 |  | 套 | 11
20 | 010103002001 | 余方弃置 | 1、拆除垃圾外运 2、外运距离投标单位自行考虑 |  | m3 | 25.84
本页小计
注：为计取规费等的使用，可在表中增设其中：“定额人工费”
表—08
分部分项工程和单价措施项目清单与计价表
工程名称：广场西卫生间拆除工程 |  |  |  | 标段：杭锦旗锡尼镇老旧卫生间提升改造工程 |  |  |  | 第 2 页 共 2 页
序号 | 项目编码 | 项目名称 | 项目特征描述 |  | 计量单位 | 工程量 | 金额（元）
[7 empty] | 综合单价 |  | 合价 | 其中
暂估价
3、含垃圾消纳费
分部小计
措施项目
本页小计
合 计
注：为计取规费等的使用，可在表中增设其中：“定额人工费”
表—08

## 表-11 总价措施项目清单与计价表
总价措施项目清单与计价表
工程名称：广场西卫生间拆除工程 |  |  | 标段：杭锦旗锡尼镇老旧卫生间提升改造工程 | [5 empty] | 第 1 页 共 1 页
序号 | 项目编码 | 项目名称 |  | 计算基础 | 费率(%) | 金额(元) |  | 调整费率(%) |  | 调整后金额(元) | 备注
1 | 011707001 | 安全文明施工费
1.1 | 011707001001 | 安全文明施工与环境保护费 |  | 分部分项人工费+技术措施项目人工费 | 2
1.2 | 011707001002 | 临时设施费 |  | 分部分项人工费+技术措施项目人工费 | 1
2 | 011707005001 | 雨季施工增加费 |  | 分部分项人工费+技术措施项目人工费 | 0.5
3 | 011707004001 | 二次搬运费 |  | 分部分项人工费+技术措施项目人工费 | 1
合 计
编制人（造价人员）： | [6 empty] | 复核人（造价工程师）：
注：1.“计算基础”中安全文明施工费可为“定额基价”、“定额人工费”或“定额人工费+定额机械费”，其他项目可为“定额人工费”或“定额人工费+定额机械费”。 2.按施工方案计算的措施费，若无“计算基础”和“费率”的数值，也可只填“金额”数值，但应在备注栏说明施工方案出处或计算方法。
表-11

## 表-12 其他项目清单与计价汇总表
其他项目清单与计价汇总表
工程名称：广场西卫生间拆除工程 |  | 标段：杭锦旗锡尼镇老旧卫生间提升改造工程 |  |  | 第 1 页 共 1 页
序号 | 项目名称 |  | 金额(元) | 结算金额(元) |  | 备注
1 | 暂列金额 |  |  |  |  | 明细详见表-12-1
2 | 暂估价
2.1 | 专业工程暂估价 |  |  |  |  | 明细详见表-12-3
2.2 | 材料暂估价 |  | 一 |  |  | 明细详见表-12-2
3 | 计日工 |  |  |  |  | 明细详见表-12-4
4 | 总承包服务费 |  |  |  |  | 明细详见表-12-5
5 | 材料检验试验费
6 | 建筑工程能效测评费
7 | 工程变更及现场签证
8 | 提前竣工（赶工补偿）
9 | 无负荷联合试运转费
10 | 停窝工损失费
11 | 施工期间未完工程保护费
12 | 企业自有工人培训管理费
13 | 建筑工人实名制费
合计 | [5 empty] | —
注：材料（工程设备）暂估单价进入清单项目综合单价，此处不汇总。
表-12

## 表-12-3 专业工程暂估价及结算价表
专业工程暂估价及结算价表
工程名称：广场西卫生间拆除工程 |  |  | 标段：杭锦旗锡尼镇老旧卫生间提升改造工程 |  |  |  | 第 1 页 共 1 页
序号 | 工程名称 | 工程内容 |  | 暂估金额（元） | 结算金额(元) | 差额±(元) |  | 备注
合 计
注：此表“暂估金额”由招标人填写，投标人应将“暂估金额”计入投标总价中。结算时按合同约定结算金额填写。
表—12—3

## 表-13 规费、税金项目清单与计价表
规费、税金项目计价表
工程名称：广场西卫生间拆除工程 |  | 标段：杭锦旗锡尼镇老旧卫生间提升改造工程 |  |  |  | 第 1 页 共 1 页
序号 | 项目名称 |  | 计算基础 |  | 计算基数 |  | 计算费率(%) | 金额（元）
1 | 规费 |  | 环境保护税
1.4 | 环境保护税
2 | 税金 |  | 税前工程造价 |  |  |  | 9
合 计
编制人（造价人员）： |  |  |  | 复核人（造价工程师）：
表-13