## 表-08 分部分项工程和单价措施项目清单与计价表
分部分项工程和单价措施项目清单与计价表
工程名称：景致公园北卫生间建筑与装饰工程 |  |  |  | 标段：杭锦旗锡尼镇老旧卫生间提升改造工程 |  |  |  | 第 1 页 共 3 页
序号 | 项目编码 | 项目名称 | 项目特征描述 |  | 计量单位 | 工程量 | 金额（元）
[7 empty] | 综合单价 |  | 合价 | 其中
暂估价
整个项目
1 | 011101003001 | 细石混凝土楼地面 | 1、150厚C25豆石混凝土随打随抹平(内配∅3双向@50钢丝网片) 2、厚度150mm |  | m2 | 50.08
2 | 011101006001 | 平面砂浆找平层 | 1、刷素水泥浆一道 2、20厚1:3水泥砂浆找平层 |  | m2 | 50.08
3 | 010904001001 | 楼（地）面卷材防水 | 1、卫生间防水 2、2遍高分子丙纶布（400g/㎡） |  | m2 | 50.08
4 | 011101006002 | 平面砂浆找平层 | 1、防水保护层 2、20厚1:3水泥砂浆保护层 |  | m2 | 50.08
5 | 011102003001 | 块料楼地面 | 陶瓷防滑地砖地面 1、10厚防滑地砖铺实拍平,水泥浆擦缝（规格同原地砖） 2、50厚1:3干硬性水泥砂浆结合层 3、刷素水泥浆一道 |  | m2 | 50.08
6 | 011204003001 | 块料墙面 | 1、素水泥浆一道 2、4厚1:1水泥砂浆加水重20%建筑胶粘结层 3、5厚300*600釉面砖（颜色同原墙砖）,白水泥擦缝或填缝剂填缝 |  | m2 | 3
7 | 011207001001 | 墙面装饰板 | 1、8mm厚PVC墙板 |  | m2 | 162.69
8 | 011302001001 | 吊顶天棚 | 1、铝合金配套专用龙骨 2、0.8mm厚300*600mm铝合金扣板 3、含脚手架 |  | m2 | 50.08
9 | 010807001001 | 金属（塑钢、断桥）窗 | 1、60系列断桥铝平开窗(6+12A+6) 2、带限位器 |  | m2 | 2.88
10 | 010802001001 | 金属(塑钢）门 | 1、无障碍不锈钢门 2、5mm厚安全玻璃 |  | m2 | 3.78
11 | 010802001002 | 金属(塑钢）门 | 1、肯德基门 2、5mm厚安全玻璃 |  | m2 | 3.36
12 | 010802001003 | 金属(塑钢）门 | 1、断桥铝合金门 |  | m2 | 5.67
13 | 011210005001 | 成品隔断 | 1、卫生间隔断：18mm铝合金蜂窝板，高度2000mm 2、含门、支腿、五金配件等 |  | m2 | 42.73
本页小计
注：为计取规费等的使用，可在表中增设其中：“定额人工费”
表—08
分部分项工程和单价措施项目清单与计价表
工程名称：景致公园北卫生间建筑与装饰工程 |  |  |  | 标段：杭锦旗锡尼镇老旧卫生间提升改造工程 |  |  |  | 第 2 页 共 3 页
序号 | 项目编码 | 项目名称 | 项目特征描述 |  | 计量单位 | 工程量 | 金额（元）
[7 empty] | 综合单价 |  | 合价 | 其中
暂估价
14 | 011407001001 | 墙面喷刷涂料 | 1、1:2水泥砂浆抹灰20mm厚 2、外墙柔性腻子2遍 3、外墙丙烯酸酯涂料 2遍 |  | m2 | 122.4
15 | 011102001001 | 石材平台 | 1、30厚花岗石踏步板或踢面板,正背面及四周边满涂防污剂,灌稀水泥浆(或彩色水泥浆)擦缝 2、30厚1:4千硬性水泥砂浆粘结层 3、素水泥浆结合层一道 |  | m2 | 16.37
16 | 011107001001 | 石材台阶面 | 1、30厚花岗石踏步板或踢面板,正背面及四周边满涂防污剂,灌稀水泥浆(或彩色水泥浆)擦缝 2、30厚1:4千硬性水泥砂浆粘结层 3、素水泥浆结合层一道 |  | m2 | 6.35
17 | 01B002 | 修补防水 | 1.屋面漏水处1处，需找到原因并修补 |  | 项 | 1
18 | 011505005001 | 卫生间扶手 | 1、无障碍卫生间不锈钢扶手 2、高0.7-0.8米，长0.8-1.0米根据现场确定 |  | 个 | 2
19 | 011505001001 | 洗漱台 | 1、带柜成品洗面台 2、2cm厚高密度大理石台面，保证不渗水 3、含耐水柜体、柜门、五金等 4、含开孔 5、高度按照甲方要求 6、工程量按照台面面积计算 |  | m2 | 1.2
20 | 011405001001 | 金属面油漆 | 1、将原坡屋面金属漆打磨干净 2、金属氟碳漆3遍 3、含安全措施费 4、颜色由甲方确定 |  | m2 | 81.9
分部小计
措施项目
21 | 011701002001 | 外脚手架 | 1、外墙涂料用脚手架 2、双排脚手架 |  | m2 | 122.4
分部小计
本页小计
注：为计取规费等的使用，可在表中增设其中：“定额人工费”
表—08
分部分项工程和单价措施项目清单与计价表
工程名称：景致公园北卫生间建筑与装饰工程 |  |  |  | 标段：杭锦旗锡尼镇老旧卫生间提升改造工程 |  |  |  | 第 3 页 共 3 页
合 计
注：为计取规费等的使用，可在表中增设其中：“定额人工费”
表—08

## 表-11 总价措施项目清单与计价表
总价措施项目清单与计价表
工程名称：景致公园北卫生间建筑与装饰工程 |  |  | 标段：杭锦旗锡尼镇老旧卫生间提升改造工程 | [5 empty] | 第 1 页 共 1 页
序号 | 项目编码 | 项目名称 |  | 计算基础 | 费率(%) | 金额(元) |  | 调整费率(%) |  | 调整后金额(元) | 备注
1 | 011707001 | 安全文明施工费
1.1 | 011707001001 | 安全文明施工与环境保护费 |  | 分部分项人工费+技术措施项目人工费 | 5.5
1.2 | 011707001002 | 临时设施费 |  | 分部分项人工费+技术措施项目人工费 | 2
2 | 011707005001 | 雨季施工增加费 |  | 分部分项人工费+技术措施项目人工费 | 0.5
3 | 011707007001 | 已完工程及设备保护费 |  | 分部分项人工费+技术措施项目人工费 | 0.8
4 | 01B001 | 工程定位复测费 |  | 分部分项人工费+技术措施项目人工费 | 0.3
5 | 011707004001 | 二次搬运费 |  | 分部分项人工费+技术措施项目人工费 | 0.1
合 计
编制人（造价人员）： | [6 empty] | 复核人（造价工程师）：
注：1.“计算基础”中安全文明施工费可为“定额基价”、“定额人工费”或“定额人工费+定额机械费”，其他项目可为“定额人工费”或“定额人工费+定额机械费”。 2.按施工方案计算的措施费，若无“计算基础”和“费率”的数值，也可只填“金额”数值，但应在备注栏说明施工方案出处或计算方法。
表-11

## 表-12 其他项目清单与计价汇总表
其他项目清单与计价汇总表
工程名称：景致公园北卫生间建筑与装饰工程 |  | 标段：杭锦旗锡尼镇老旧卫生间提升改造工程 |  |  | 第 1 页 共 1 页
序号 | 项目名称 |  | 金额(元) | 结算金额(元) |  | 备注
1 | 暂列金额 |  |  |  |  | 明细详见表-12-1
2 | 暂估价
2.1 | 专业工程暂估价 |  |  |  |  | 明细详见表-12-3
2.2 | 材料暂估价 |  | 一 |  |  | 明细详见表-12-2
3 | 计日工 |  |  |  |  | 明细详见表-12-4
4 | 总承包服务费 |  |  |  |  | 明细详见表-12-5
5 | 材料检验试验费
6 | 建筑工程能效测评费
7 | 工程变更及现场签证
8 | 提前竣工（赶工补偿）
9 | 无负荷联合试运转费
10 | 停窝工损失费
11 | 施工期间未完工程保护费
12 | 企业自有工人培训管理费
13 | 建筑工人实名制费
合计 | [5 empty] | —
注：材料（工程设备）暂估单价进入清单项目综合单价，此处不汇总。
表-12

## 表-12-3 专业工程暂估价及结算价表
专业工程暂估价及结算价表
工程名称：景致公园北卫生间建筑与装饰工程 |  |  | 标段：杭锦旗锡尼镇老旧卫生间提升改造工程 |  |  |  | 第 1 页 共 1 页
序号 | 工程名称 | 工程内容 |  | 暂估金额（元） | 结算金额(元) | 差额±(元) |  | 备注
合 计
注：此表“暂估金额”由招标人填写，投标人应将“暂估金额”计入投标总价中。结算时按合同约定结算金额填写。
表—12—3

## 表-13 规费、税金项目清单与计价表
规费、税金项目计价表
工程名称：景致公园北卫生间建筑与装饰工程 |  | 标段：杭锦旗锡尼镇老旧卫生间提升改造工程 |  |  |  | 第 1 页 共 1 页
序号 | 项目名称 |  | 计算基础 |  | 计算基数 |  | 计算费率(%) | 金额（元）
1 | 规费 |  | 社会保险费+住房公积金+水利建设基金+环境保护税
1.1 | 社会保险费 |  | 养老失业保险+基本医疗保险+工伤保险+生育保险
(1) | 养老失业保险 |  | 分部分项人工费+组织措施项目人工费+技术措施项目人工费+分部分项人工费调整+技术措施项目人工费调整 |  |  |  | 10.5
(2) | 基本医疗保险 |  | 分部分项人工费+组织措施项目人工费+技术措施项目人工费+分部分项人工费调整+技术措施项目人工费调整 |  |  |  | 3.7
(3) | 工伤保险 |  | 分部分项人工费+组织措施项目人工费+技术措施项目人工费+分部分项人工费调整+技术措施项目人工费调整 |  |  |  | 0.4
(4) | 生育保险 |  | 分部分项人工费+组织措施项目人工费+技术措施项目人工费+分部分项人工费调整+技术措施项目人工费调整 |  |  |  | 0.3
1.2 | 住房公积金 |  | 分部分项人工费+组织措施项目人工费+技术措施项目人工费+分部分项人工费调整+技术措施项目人工费调整 |  |  |  | 3.7
1.3 | 水利建设基金 |  | 分部分项人工费+组织措施项目人工费+技术措施项目人工费+分部分项人工费调整+技术措施项目人工费调整 |  |  |  | 0.4
1.4 | 环境保护税
2 | 税金 |  | 税前工程造价 |  |  |  | 9
合 计
编制人（造价人员）： |  |  |  | 复核人（造价工程师）：
表-13