## 表-08 分部分项工程和单价措施项目清单与计价表
分部分项工程和单价措施项目清单与计价表
工程名称：杭一中南卫生间安装工程 |  |  |  | 标段：杭锦旗锡尼镇老旧卫生间提升改造工程 |  |  |  | 第 1 页 共 2 页
序号 | 项目编码 | 项目名称 | 项目特征描述 |  | 计量单位 | 工程量 | 金额（元）
[7 empty] | 综合单价 |  | 合价 | 其中
暂估价
整个项目
1 | 031004006002 | 大便器 | 1.名称：瓷质蹲式大便器安装 2.备注：含10L的PP材质水箱、金属连接软管、DN20铜球阀、水箱与蹲便池连接管等附件 3.长度不小于650mm |  | 组 | 8
2 | 031004006001 | 大便器 | 1.名称：瓷质坐式大便器安装 连体水箱 2.备注：含金属连接软管、DN20铜球阀等附件 |  | 组 | 2
3 | 011505005001 | 卫生间扶手 | 1、无障碍卫生间不锈钢扶手 2、高0.7-0.8米，长0.8-1.0米根据现场确定 |  | 个 | 2
4 | 031004014001 | 给、排水附(配)件 | 1、不锈钢地漏 2、DN50 |  | 个 | 2
5 | 031003005001 | 塑料阀门 | 1、DE32PPR铜芯球阀 2、热熔连接 |  | 个 | 6
6 | 031001006001 | 塑料管 | 1.安装部位：室内 2.介质：热水 3.材质、规格：PP-R de32 S2.5系列 4.连接方式：热熔 5.压力试验及吹、洗设计要求：满足水压试验，消毒水冲洗 |  | m | 40
7 | 031001006002 | 塑料管 | 1.安装部位：室内 2.介质：排水 3.材质、规格：PVC-U de75 4.连接方式：粘接 5.压力试验及吹、洗设计要求：满足水压试验，灌水试验 |  | m | 10
8 | 031001006003 | 塑料管 | 1.安装部位：室内 2.介质：排水 3.材质、规格：PVC-U de110 4.连接方式：粘接 5.压力试验及吹、洗设计要求：满足水压试验，灌水试验 |  | m | 35
分部小计
本页小计
注：为计取规费等的使用，可在表中增设其中：“定额人工费”
表—08
分部分项工程和单价措施项目清单与计价表
工程名称：杭一中南卫生间安装工程 |  |  |  | 标段：杭锦旗锡尼镇老旧卫生间提升改造工程 |  |  |  | 第 2 页 共 2 页
序号 | 项目编码 | 项目名称 | 项目特征描述 |  | 计量单位 | 工程量 | 金额（元）
[7 empty] | 综合单价 |  | 合价 | 其中
暂估价
措施项目
本页小计
合 计
注：为计取规费等的使用，可在表中增设其中：“定额人工费”
表—08

## 表-11 总价措施项目清单与计价表
总价措施项目清单与计价表
工程名称：杭一中南卫生间安装工程 |  |  | 标段：杭锦旗锡尼镇老旧卫生间提升改造工程 | [5 empty] | 第 1 页 共 1 页
序号 | 项目编码 | 项目名称 |  | 计算基础 | 费率(%) | 金额(元) |  | 调整费率(%) |  | 调整后金额(元) | 备注
1 | 031302001 | 安全文明施工费
1.1 | 031302001001 | 安全文明施工与环境保护费 |  | 分部分项人工费+技术措施项目人工费 | 2
1.2 | 031302001002 | 临时设施费 |  | 分部分项人工费+技术措施项目人工费 | 1
2 | 031302005001 | 雨季施工增加费 |  | 分部分项人工费+技术措施项目人工费 | 0.5
3 | 031302006001 | 已完工程及设备保护费 |  | 分部分项人工费+技术措施项目人工费 | 0.8
4 | 031302004001 | 二次搬运费 |  | 分部分项人工费+技术措施项目人工费 | 0.1
合 计
编制人（造价人员）： | [6 empty] | 复核人（造价工程师）：
注：1.“计算基础”中安全文明施工费可为“定额基价”、“定额人工费”或“定额人工费+定额机械费”，其他项目可为“定额人工费”或“定额人工费+定额机械费”。 2.按施工方案计算的措施费，若无“计算基础”和“费率”的数值，也可只填“金额”数值，但应在备注栏说明施工方案出处或计算方法。
表-11

## 表-12 其他项目清单与计价汇总表
其他项目清单与计价汇总表
工程名称：杭一中南卫生间安装工程 |  | 标段：杭锦旗锡尼镇老旧卫生间提升改造工程 |  |  | 第 1 页 共 1 页
序号 | 项目名称 |  | 金额(元) | 结算金额(元) |  | 备注
1 | 暂列金额 |  |  |  |  | 明细详见表-12-1
2 | 暂估价 |  | 8000
2.1 | 专业工程暂估价 |  | 8000 |  |  | 明细详见表-12-3
2.2 | 材料暂估价 |  | 一 |  |  | 明细详见表-12-2
3 | 计日工 |  |  |  |  | 明细详见表-12-4
4 | 总承包服务费 |  |  |  |  | 明细详见表-12-5
5 | 材料检验试验费
6 | 建筑工程能效测评费
7 | 工程变更及现场签证
8 | 提前竣工（赶工补偿）
9 | 无负荷联合试运转费
10 | 停窝工损失费
11 | 施工期间未完工程保护费
12 | 企业自有工人培训管理费
13 | 建筑工人实名制费
合计 |  |  | 8000 |  |  | —
注：材料（工程设备）暂估单价进入清单项目综合单价，此处不汇总。
表-12

## 表-12-3 专业工程暂估价及结算价表
专业工程暂估价及结算价表
工程名称：杭一中南卫生间安装工程 |  |  | 标段：杭锦旗锡尼镇老旧卫生间提升改造工程 |  |  |  | 第 1 页 共 1 页
序号 | 工程名称 | 工程内容 |  | 暂估金额（元） | 结算金额(元) | 差额±(元) |  | 备注
1 | 零星维修 | 1、零星维修 |  | 8000
合 计 |  |  |  | 8000
注：此表“暂估金额”由招标人填写，投标人应将“暂估金额”计入投标总价中。结算时按合同约定结算金额填写。
表—12—3

## 表-13 规费、税金项目清单与计价表
规费、税金项目计价表
工程名称：杭一中南卫生间安装工程 |  | 标段：杭锦旗锡尼镇老旧卫生间提升改造工程 |  |  |  | 第 1 页 共 1 页
序号 | 项目名称 |  | 计算基础 |  | 计算基数 |  | 计算费率(%) | 金额（元）
1 | 规费 |  | 社会保险费+住房公积金+水利建设基金+环境保护税
1.1 | 社会保险费 |  | 养老失业保险+基本医疗保险+工伤保险+生育保险
(1) | 养老失业保险 |  | 分部分项人工费+组织措施项目人工费+技术措施项目人工费+分部分项人工费调整+技术措施项目人工费调整 |  |  |  | 10.5
(2) | 基本医疗保险 |  | 分部分项人工费+组织措施项目人工费+技术措施项目人工费+分部分项人工费调整+技术措施项目人工费调整 |  |  |  | 3.7
(3) | 工伤保险 |  | 分部分项人工费+组织措施项目人工费+技术措施项目人工费+分部分项人工费调整+技术措施项目人工费调整 |  |  |  | 0.4
(4) | 生育保险 |  | 分部分项人工费+组织措施项目人工费+技术措施项目人工费+分部分项人工费调整+技术措施项目人工费调整 |  |  |  | 0.3
1.2 | 住房公积金 |  | 分部分项人工费+组织措施项目人工费+技术措施项目人工费+分部分项人工费调整+技术措施项目人工费调整 |  |  |  | 3.7
1.3 | 水利建设基金 |  | 分部分项人工费+组织措施项目人工费+技术措施项目人工费+分部分项人工费调整+技术措施项目人工费调整 |  |  |  | 0.4
1.4 | 环境保护税
2 | 税金 |  | 税前工程造价 |  |  |  | 9
合 计
编制人（造价人员）： |  |  |  | 复核人（造价工程师）：
表-13