## 扉-1 招标工程量清单扉页
|  | 额尔古纳市拉布大林区域养老服务示范中心消防维修改造 |  | 工程
招标工程量清单
招 标 人： |  |  | 造 价咨询人：
| (单位盖章) |  |  |  | (单位资质专用章)
法定代表人 或其授权人： |  |  | 法定代表人 或其授权人：
| (签字或盖章) |  |  |  | (签字或盖章)
编 制 人： |  |  | 复 核 人：
| (造价人员签字盖专用章) |  |  |  | (造价工程师签字盖专用章)
编 制 时 间： | 年 月 日 |  | 复 核 时 间： |  | 年 月 日
扉—1

## 表-08 分部分项工程和单价措施项目清单与计价表【房屋修缮
分部分项工程和单价措施项目清单与计价表
工程名称：房屋修缮工程 |  |  |  | 标段：额尔古纳市拉布大林区域养老服务示范中心消防维修改造 |  |  |  | 第 1 页 共 4 页
序号 | 项目编码 | 项目名称 | 项目特征描述 |  | 计量单位 | 工程量 | 金额（元）
[7 empty] | 综合单价 |  | 合价 | 其中
暂估价
卫生间
1 | 011204003001 | 块料墙面 | 1.9厚1:3水泥砂浆找平 2.1.5厚聚合物水泥基复合防水涂料 3.5~7厚墙面砖(贴前墙面砖充分浸湿) |  | m2 | 75.65
2 | 011407002001 | 天棚喷刷涂料 | 1.涂料品种、喷刷遍数:天棚面刮腻子二遍、粉刷乳胶漆二遍 |  | m2 | 68.16
3 | 011102003001 | 块料楼地面 | 改造卫生间地面 1.1:3水泥砂浆或最薄处30厚C20细石砼找坡抹平 2.1.5厚聚氨酯防水层（两道）墙柱翻起高度不小于300 3.8~15厚防滑砖(贴前墙面砖充分浸湿) |  | m2 | 100.34
4 | 011605001001 | 平面块料拆除 | 1.饰面材料种类:地面砖 |  | m2 | 100.34
5 | 031004007001 | 坐式大便器安装 | 1.材质:坐式大便器 |  | 组 | 17
6 | 011612002001 | 卫生洁具拆除 | 1.卫生洁具种类:大便器 |  | 套 | 17
7 | 031004007002 | 小便器 | 1.材质:陶瓷 2.规格、类型:挂式 RS15型 |  | 组 | 2
8 | 031004003001 | 洗脸盆 | 1.材质:洗脸盆 2.规格、类型:立式 3.组装形式:冷热水 |  | 组 | 18
9 | 011612002002 | 卫生洁具拆除 | 1.卫生洁具种类:洗脸盆 |  | 套 | 17
10 | 031004014001 | 给、排水附(配)件 | 1.材质:地漏安装 2.型号、规格:DN50 |  | 个 | 35
11 | 031004010001 | 淋浴器 | 1.材质、规格:成套淋浴器安装 |  | 套 | 16
12 | 011612002003 | 卫生洁具拆除 | 1.卫生洁具种类:淋浴器 |  | 套 | 16
13 | 031001006001 | 塑料管 | 1.安装部位:室内 2.介质:排水 3.材质、规格:PP-R De75 4.连接形式:热熔连接 5.压力试验及吹、洗设计要求:水压试验及水冲洗 |  | m | 39.28
14 | 011612001001 | 管道拆除 | 1.管道种类、材质:DN100以内 |  | m | 124.1
15 | 031001006002 | 塑料管 | 1.安装部位:室内 2.介质:排水 3.材质、规格:PP-R |  | m | 14.53
本页小计
注：为计取规费等的使用，可在表中增设其中：“定额人工费”
表—08
分部分项工程和单价措施项目清单与计价表
工程名称：房屋修缮工程 |  |  |  | 标段：额尔古纳市拉布大林区域养老服务示范中心消防维修改造 |  |  |  | 第 2 页 共 4 页
序号 | 项目编码 | 项目名称 | 项目特征描述 |  | 计量单位 | 工程量 | 金额（元）
[7 empty] | 综合单价 |  | 合价 | 其中
暂估价
De100 4.连接形式:热熔连接 5.压力试验及吹、洗设计要求:水压试验及水冲洗
16 | 031001006003 | 塑料管 | 1.安装部位:室内 2.介质:排水 3.材质、规格:PP-R De80 4.连接形式:热熔连接 5.压力试验及吹、洗设计要求:水压试验及水冲洗 |  | m | 9
17 | 031001006004 | 塑料管 | 1.安装部位:室内 2.介质:给水 3.材质、规格: De20 4.连接形式:热熔连接 5.压力试验及吹、洗设计要求:水压试验及水冲洗 |  | m | 52.68
18 | 031001006005 | 塑料管 | 1.安装部位:室内 2.介质:给水 3.材质、规格:De25 4.连接形式:热熔连接 5.压力试验及吹、洗设计要求:水压试验及水冲洗 |  | m | 15.75
19 | 031001006006 | 塑料管 | 1.安装部位:室内 2.介质:给水 3.材质、规格:De32 4.连接形式:热熔连接 5.压力试验及吹、洗设计要求:水压试验及水冲洗 |  | m | 1.86
20 | 011505005001 | 卫生间扶手 | 1.材料品种、规格、颜色:卫生间不锈钢扶手 |  | m | 13.1
21 | 011210005001 | 成品隔断 | 1.隔断材料品种、规格、颜色:卫生间隔断 |  | m2 | 24.06
22 | 030404031001 | 小电器 | 1.名称:排气扇 |  | 套 | 17
分部小计
消防水池
23 | 011608002001 | 铲除涂料面 | 铲除墙面乳胶漆及腻子层 |  | m2 | 123.93
24 | 011406001001 | 抹灰面油漆 | 1.水泥砂浆顶棚 2.天棚面刮腻子二遍、粉刷乳胶漆二遍 |  | m2 | 123.93
25 | 010401003001 | 实心砖墙 | 1.砖品种、规格、强度等级:标准砖 2.墙体类型:内墙 240 |  | m3 | 4.84
26 | 011101001001 | 水泥砂浆楼地面 | 水泥砂浆地面 |  | m2 | 41.31
本页小计
注：为计取规费等的使用，可在表中增设其中：“定额人工费”
表—08
分部分项工程和单价措施项目清单与计价表
工程名称：房屋修缮工程 |  |  |  | 标段：额尔古纳市拉布大林区域养老服务示范中心消防维修改造 |  |  |  | 第 3 页 共 4 页
序号 | 项目编码 | 项目名称 | 项目特征描述 |  | 计量单位 | 工程量 | 金额（元）
[7 empty] | 综合单价 |  | 合价 | 其中
暂估价
分部小计
二号楼
27 | 011610001001 | 木门窗拆除 | 1.门窗洞口尺寸:M1022 |  | m2 | 81.4
28 | 010801002001 | 木质门带套 | 1.门代号及洞口尺寸:SM1022 |  | 樘 | 21
29 | 010805005001 | 全玻自由门 | 1.框材质:推拉门TLM1021 |  | m2 | 33.6
30 | 011608002002 | 铲除涂料面 | 1.铲除部位名称:内墙 |  | m2 | 1841.26
31 | 011406001002 | 抹灰面油漆 | 1.基层类型:一般抹灰面 2.油漆品种、刷漆遍数:室内墙面刮腻子二遍、粉刷乳胶漆二遍 |  | m2 | 1841.26
32 | 011608002003 | 铲除涂料面 | 1.铲除部位名称:天棚乳胶漆及腻子层 |  | m2 | 855.29
33 | 011406001003 | 抹灰面油漆 | 1.基层类型:一般抹灰面 2.油漆品种、刷漆遍数:天棚面刮腻子二遍、粉刷乳胶漆二遍 |  | m2 | 855.29
34 | 011610002001 | 金属门窗拆除 | 拆除工程 金属门窗 |  | m2 | 16.2
35 | 010807001001 | 金属（塑钢、断桥）窗 | 1.窗代号及洞口尺寸:1500*1800 2.框、扇材质:塑钢 3.消防救援窗 |  | m2 | 10.8
36 | 010807001002 | 金属（塑钢、断桥）窗 | 1.窗代号及洞口尺寸:1500*1800 2.框、扇材质:塑钢 3.排烟窗 |  | m2 | 5.4
37 | 010401003002 | 实心砖墙 | 1.砖品种、规格、强度等级:标准砖 2.墙体类型:内墙 240 |  | m3 | 2.62
38 | 011201001001 | 墙面一般抹灰 | 1.墙体类型:内墙 2.厚度:20mm |  | m2 | 89.66
39 | 011606003001 | 天棚面龙骨及饰面拆除 | 天棚面龙骨及饰面拆除 |  | m2 | 345.27
40 | 011302001001 | 吊顶天棚 | 1.吊顶形式、吊杆规格、高度:不上人 2.龙骨材料种类、规格、中距:U型轻钢龙骨 3.面层材料品种、规格:石膏板 |  | m2 | 345.27
41 | 010802003001 | 钢质防火门 | 1.门代号及洞口尺寸:乙FM1524 |  | m2 | 7.2
42 | 010802003002 | 钢质防火门 | 1.门代号及洞口尺寸:甲 |  | m2 | 3.6
本页小计
注：为计取规费等的使用，可在表中增设其中：“定额人工费”
表—08
分部分项工程和单价措施项目清单与计价表
工程名称：房屋修缮工程 |  |  |  | 标段：额尔古纳市拉布大林区域养老服务示范中心消防维修改造 |  |  |  | 第 4 页 共 4 页
序号 | 项目编码 | 项目名称 | 项目特征描述 |  | 计量单位 | 工程量 | 金额（元）
[7 empty] | 综合单价 |  | 合价 | 其中
暂估价
FMLC1524
43 | 010802003003 | 钢质防火门 | 1.门代号及洞口尺寸:甲FMLFM0924 |  | m2 | 2.16
44 | 010802003004 | 钢质防火门 | 1.门代号及洞口尺寸:乙FM1524 |  | m2 | 3.6
45 | 011610002002 | 金属门窗拆除 | 1.门窗洞口尺寸:1524 |  | m2 | 16.56
46 | 010810003001 | 饰面夹板、塑料窗帘盒 | 1.窗帘盒材质、规格:木龙骨胶合板+窗帘轨 |  | m | 58.56
47 | 010606008001 | 钢梯 | 1.钢梯形式:踏步式 |  | t | 0.095
48 | 011405001001 | 金属面油漆 | 1.构件名称:钢楼梯 2.油漆品种、刷漆遍数:防锈漆一道、调和漆两道 |  | m2 | 5.63
49 | 010507005001 | 扶手 | 1.不锈钢安全栏杆扶手 |  | m | 45.12
50 | 011601001001 | 砖砌体拆除 | 1.砌体名称:红砖墙 2.砌体材质:红砖 |  | m3 | 3.91
51 | 010606001001 | 钢支撑、钢拉条 | 门口扩宽 |  | t | 0.678
52 | 010103002001 | 余方弃置 | 1.装载机装运工程废料 2.自卸汽车运工程废料 实际运距(km): |  | m3 | 33.75
分部小计
措施项目
53 | 011701001002 | 综合脚手架 |  |  | m2 | 1020.35
分部小计
本页小计
合 计
注：为计取规费等的使用，可在表中增设其中：“定额人工费”
表—08

## 表-11 总价措施项目清单与计价表【房屋修缮工程】
总价措施项目清单与计价表
工程名称：房屋修缮工程 |  |  | 标段：额尔古纳市拉布大林区域养老服务示范中心消防维修改造 | [5 empty] | 第 1 页 共 1 页
序号 | 项目编码 | 项目名称 |  | 计算基础 | 费率(%) | 金额(元) |  | 调整费率(%) |  | 调整后金额(元) | 备注
1 | 011707001 | 安全文明施工费
1.1 | 011707001001 | 安全文明施工与环境保护费 |  | 分部分项人工费+技术措施项目人工费 | 2
1.2 | 011707001002 | 临时设施费 |  | 分部分项人工费+技术措施项目人工费 | 1
2 | 011707005001 | 雨季施工增加费 |  | 分部分项人工费+技术措施项目人工费 | 0.5
3 | 011707004001 | 二次搬运费 |  | 分部分项人工费+技术措施项目人工费 | 1
4 | 01B001 | 特殊地区施工增加费 |  | 分部分项人工费+技术措施项目人工费 | 0
5 | 011707002001 | 夜间施工增加费
6 | 011707002002 | 白天在地下室施工增加费
7 | 011707005002 | 冬季施工增加费
合 计
编制人（造价人员）： | [6 empty] | 复核人（造价工程师）：
注：1.“计算基础”中安全文明施工费可为“定额基价”、“定额人工费”或“定额人工费+定额机械费”，其他项目可为“定额人工费”或“定额人工费+定额机械费”。 2.按施工方案计算的措施费，若无“计算基础”和“费率”的数值，也可只填“金额”数值，但应在备注栏说明施工方案出处或计算方法。
表-11

## 表-12 其他项目清单与计价汇总表【房屋修缮工程】
其他项目清单与计价汇总表
工程名称：房屋修缮工程 |  | 标段：额尔古纳市拉布大林区域养老服务示范中心消防维修改造 |  |  | 第 1 页 共 1 页
序号 | 项目名称 |  | 金额(元) | 结算金额(元) |  | 备注
1 | 暂列金额 |  |  |  |  | 明细详见表-12-1
2 | 暂估价
2.1 | 专业工程暂估价 |  |  |  |  | 明细详见表-12-3
2.2 | 材料暂估价 |  | 一 |  |  | 明细详见表-12-2
3 | 计日工 |  |  |  |  | 明细详见表-12-4
4 | 总承包服务费 |  |  |  |  | 明细详见表-12-5
5 | 材料检验试验费
6 | 建筑工程能效测评费
7 | 工程变更及现场签证
8 | 提前竣工（赶工补偿）
9 | 无负荷联合试运转费
10 | 停窝工损失费
11 | 施工期间未完工程保护费
12 | 企业自有工人培训管理费
13 | 建筑工人实名制费
合计 | [5 empty] | —
注：材料（工程设备）暂估单价进入清单项目综合单价，此处不汇总。
表-12

## 表-12-1 暂列金额表【房屋修缮工程】
暂列金额明细表
工程名称：房屋修缮工程 |  | 标段：额尔古纳市拉布大林区域养老服务示范中心消防维修改造 |  |  | 第 1 页 共 1 页
序号 | 项目名称 |  | 计量单位 | 暂定金额（元） |  | 备注
合 计 | [5 empty] | —
注：此表由招标人填写，如不能详列，也可只列暂列金额总额，投标人应将上述暂列金额计入投标总价中。
表—12—1

## 表-12-2 材料(工程设备)暂估价及调整表【房屋修缮工程】
材料（工程设备）暂估单价及调整表
工程名称：房屋修缮工程 |  |  | 标段：额尔古纳市拉布大林区域养老服务示范中心消防维修改造 | [7 empty] | 第 1 页 共 1 页
序号 | 材料(工程设备)名称、规格、型号 | 计量单位 |  | 数量 |  | 暂估(元) |  | 确认(元) |  | 差额±(元) |  |  | 备注
|  |  |  | 暂估 | 确认 | 单价 | 合价 | 单价 | 合价 | 单价 |  | 合价
合计
总合计
注：此表由招标人填写“暂估单价”，并在备注栏说明暂估价的材料、工程设备拟用在哪些清单项目上，投标人应将上述材料、工程设备暂估单价计入工程量清单综合单价报价中。
表—12—2

## 表-12-3 专业工程暂估价及结算价表【房屋修缮工程】
专业工程暂估价及结算价表
工程名称：房屋修缮工程 |  |  | 标段：额尔古纳市拉布大林区域养老服务示范中心消防维修改造 |  |  |  | 第 1 页 共 1 页
序号 | 工程名称 | 工程内容 |  | 暂估金额（元） | 结算金额(元) | 差额±(元) |  | 备注
合 计
注：此表“暂估金额”由招标人填写，投标人应将“暂估金额”计入投标总价中。结算时按合同约定结算金额填写。
表—12—3

## 表-12-4 计日工表【房屋修缮工程】
计 日 工 表
工程名称：房屋修缮工程 |  | 标段：额尔古纳市拉布大林区域养老服务示范中心消防维修改造 | [5 empty] | 第 1 页 共 1 页
编号 | 项目名称 |  | 单位 | 暂定数量 | 实际数量 | 综合单价(元) | 合价(元)
[7 empty] | 暂定 |  | 实际
1 | 人工
| 计日工 |  | 工日 | 1
人工小计
2 | 材料
材料小计
3 | 机械
机械小计
四、企业管理费和利润
总 计
注：此表项目名称、暂定数量由招标人填写，编制招标控制价时，单价由招标人按有关计价规定确定；投标时，单价由投标人自主报价，按暂定数量计算合价计入投标总价中。结算时，按发承包双方确认的实际数量计算合价。
表—12—4

## 表-13 规费、税金项目清单与计价表【房屋修缮工程】
规费、税金项目计价表
工程名称：房屋修缮工程 |  | 标段：额尔古纳市拉布大林区域养老服务示范中心消防维修改造 |  |  |  | 第 1 页 共 1 页
序号 | 项目名称 |  | 计算基础 |  | 计算基数 |  | 计算费率(%) | 金额（元）
1 | 规费 |  | 环境保护税
1.4 | 环境保护税
2 | 税金 |  | 税前工程造价 |  |  |  | 9
合 计
编制人（造价人员）： |  |  |  | 复核人（造价工程师）：
表-13

## 表-08 分部分项工程和单价措施项目清单与计价表【消防工程】
分部分项工程和单价措施项目清单与计价表
工程名称：消防工程 |  |  |  | 标段：额尔古纳市拉布大林区域养老服务示范中心消防维修改造 |  |  |  | 第 1 页 共 2 页
序号 | 项目编码 | 项目名称 | 项目特征描述 |  | 计量单位 | 工程量 | 金额（元）
[7 empty] | 综合单价 |  | 合价 | 其中
暂估价
消防
1 | 030109001001 | 离心式泵 | 1.名称:室外消防泵一用一备 2.规格:P=0.6MPA L=25L/S |  | 台 | 2
2 | 031006002001 | 稳压给水设备 | 1.设备名称:增压稳压装置 2.型号、规格:ZW(L)-ll-XZ-C 3.水泵主要技术参数:25LGW3-10*10 |  | 套 | 2
3 | 030109001002 | 离心式泵 | 1.名称:污水泵一用一备 2.规格:H=16M L=6.9L/S |  | 台 | 2
4 | 031006015001 | 水箱 | 1.材质、类型:定制装配式不锈钢水箱 2.型号、规格:60m³ |  | 台 | 3
5 | 030901002001 | 消火栓钢管 | 1.安装部位:室内 2.材质、规格:镀锌钢管DN200 |  | m | 5.6
6 | 030901002002 | 消火栓钢管 | 1.安装部位:室内 2.材质、规格:镀锌钢管DN100 |  | m | 112.6
7 | 031208002001 | 管道绝热 | 1.绝热材料品种:聚氨酯泡沫保温 |  | m3 | 1.9
8 | 030901002003 | 消火栓钢管 | 1.安装部位:室外 2.材质、规格:消火栓镀锌钢管DN100 |  | m | 809.88
9 | 031208002002 | 管道绝热 | 1.绝热材料品种:聚氨酯泡沫保温 |  | m3 | 25.19
10 | 031002001001 | 管道支架 | 1.材质:成品管道支架 |  | 套 | 2700
11 | 011612001001 | 管道拆除 | 1.管道种类、材质:DN100以内 |  | m | 922.48
12 | 011615001001 | 开孔（打洞） | 1.部位:开孔 |  | 个 | 10
13 | 030901010001 | 室内消火栓 | 1.安装方式:暗装 2.型号、规格:DN65 3.附件材质、规格:内设消防软管卷盘 |  | 套 | 6
14 | 030901011001 | 室外消火栓 | 1.安装方式:室外地下式 2.型号、规格:消火栓有直径DN100和DN65栓口各一个 |  | 套 | 2
15 | 030901003001 | 水喷淋(雾）喷头 | 喷头 |  | 个 | 20
本页小计
注：为计取规费等的使用，可在表中增设其中：“定额人工费”
表—08
分部分项工程和单价措施项目清单与计价表
工程名称：消防工程 |  |  |  | 标段：额尔古纳市拉布大林区域养老服务示范中心消防维修改造 |  |  |  | 第 2 页 共 2 页
序号 | 项目编码 | 项目名称 | 项目特征描述 |  | 计量单位 | 工程量 | 金额（元）
[7 empty] | 综合单价 |  | 合价 | 其中
暂估价
16 | 030901001001 | 水喷淋钢管 | 1.安装部位:室内 2.材质、规格:DN25 3.连接形式:螺纹连接 |  | m | 12.8
17 | 030901001002 | 水喷淋钢管 | 1.安装部位:室外 2.材质、规格:DN125 3.连接形式:沟槽式连接 |  | m | 260.04
18 | 031208002003 | 管道绝热 | 1.绝热材料品种:聚氨酯泡沫保温 |  | m3 | 8.09
19 | 030901004001 | 报警装置 | 1.名称:湿式报警阀组 2.型号、规格:DN100 |  | 组 | 1
20 | 030109001003 | 离心式泵 | 1.名称:喷淋泵一用一备 2.规格:Q=30L/S H=0.8MPA N=37KW |  | 台 | 2
21 | 030901013001 | 灭火器 | 1.形式:手提式磷酸铵盐干粉灭火器 MF/ABC3 |  | 具 | 8
22 | 011702032001 | 定型井 | 定型井 消火栓井 地下式 |  | 座 | 2
23 | 011104004001 | 防静电活动地板 | 1.面层材料品种、规格、颜色:铝质活动地板 |  | m2 | 14.24
分部小计
措施项目
24 | 031301017001 | 脚手架搭拆 |  |  | 项 | 1
分部小计
本页小计
合 计
注：为计取规费等的使用，可在表中增设其中：“定额人工费”
表—08

## 表-11 总价措施项目清单与计价表【消防工程】
总价措施项目清单与计价表
工程名称：消防工程 |  |  | 标段：额尔古纳市拉布大林区域养老服务示范中心消防维修改造 | [5 empty] | 第 1 页 共 1 页
序号 | 项目编码 | 项目名称 |  | 计算基础 | 费率(%) | 金额(元) |  | 调整费率(%) |  | 调整后金额(元) | 备注
1 | 011707001 | 安全文明施工费
1.1 | 011707001001 | 安全文明施工与环境保护费 |  | 分部分项人工费+技术措施项目人工费 | 2
1.2 | 011707001002 | 临时设施费 |  | 分部分项人工费+技术措施项目人工费 | 1
2 | 011707005001 | 雨季施工增加费 |  | 分部分项人工费+技术措施项目人工费 | 0.5
3 | 011707004001 | 二次搬运费 |  | 分部分项人工费+技术措施项目人工费 | 1
4 | 01B001 | 特殊地区施工增加费 |  | 分部分项人工费+技术措施项目人工费 | 0
5 | 011707002001 | 夜间施工增加费
6 | 011707002002 | 白天在地下室施工增加费
7 | 011707005002 | 冬季施工增加费
合 计
编制人（造价人员）： | [6 empty] | 复核人（造价工程师）：
注：1.“计算基础”中安全文明施工费可为“定额基价”、“定额人工费”或“定额人工费+定额机械费”，其他项目可为“定额人工费”或“定额人工费+定额机械费”。 2.按施工方案计算的措施费，若无“计算基础”和“费率”的数值，也可只填“金额”数值，但应在备注栏说明施工方案出处或计算方法。
表-11

## 表-12 其他项目清单与计价汇总表【消防工程】
其他项目清单与计价汇总表
工程名称：消防工程 |  | 标段：额尔古纳市拉布大林区域养老服务示范中心消防维修改造 |  |  | 第 1 页 共 1 页
序号 | 项目名称 |  | 金额(元) | 结算金额(元) |  | 备注
1 | 暂列金额 |  | 100000 |  |  | 明细详见表-12-1
2 | 暂估价 |  | 50000
2.1 | 专业工程暂估价 |  | 50000 |  |  | 明细详见表-12-3
2.2 | 材料暂估价 |  | 一 |  |  | 明细详见表-12-2
3 | 计日工 |  |  |  |  | 明细详见表-12-4
4 | 总承包服务费 |  |  |  |  | 明细详见表-12-5
5 | 材料检验试验费
6 | 建筑工程能效测评费
7 | 工程变更及现场签证
8 | 提前竣工（赶工补偿）
9 | 无负荷联合试运转费
10 | 停窝工损失费
11 | 施工期间未完工程保护费
12 | 企业自有工人培训管理费
13 | 建筑工人实名制费
合计 |  |  | 150000 |  |  | —
注：材料（工程设备）暂估单价进入清单项目综合单价，此处不汇总。
表-12

## 表-12-1 暂列金额表【消防工程】
暂列金额明细表
工程名称：消防工程 |  | 标段：额尔古纳市拉布大林区域养老服务示范中心消防维修改造 |  |  | 第 1 页 共 1 页
序号 | 项目名称 |  | 计量单位 | 暂定金额（元） |  | 备注
1 | 暂列金 |  | 元 | 100000
合 计 |  |  |  | 100000 |  | —
注：此表由招标人填写，如不能详列，也可只列暂列金额总额，投标人应将上述暂列金额计入投标总价中。
表—12—1

## 表-12-2 材料(工程设备)暂估价及调整表【消防工程】
材料（工程设备）暂估单价及调整表
工程名称：消防工程 |  |  | 标段：额尔古纳市拉布大林区域养老服务示范中心消防维修改造 | [7 empty] | 第 1 页 共 1 页
序号 | 材料(工程设备)名称、规格、型号 | 计量单位 |  | 数量 |  | 暂估(元) |  | 确认(元) |  | 差额±(元) |  |  | 备注
|  |  |  | 暂估 | 确认 | 单价 | 合价 | 单价 | 合价 | 单价 |  | 合价
1 | 室外消防泵 | 台 |  | 2 |  | 3500 | 7000
2 | 稳压给水设备 设备重量0.8t以内 | 套 |  | 2 |  | 10000 | 20000
3 | 离心泵安装 单级离心水泵、离心式耐腐蚀泵 设备重量0.2t以内 | 台 |  | 2 |  | 2500 | 5000
4 | 整体水箱 | 个 |  | 3 |  | 72000 | 216000
5 | 橡塑管壳 | m3 |  | 36.2354 |  | 887.24 | 32149.5
6 | 室内消火栓 SN65 | 套 |  | 6 |  | 560.38 | 3362.28
7 | 室外地下消火栓 SA100/65-1.6 | 套 |  | 2 |  | 417.84 | 835.68
8 | 湿式报警装置 | 套 |  | 1 |  | 2654.8673 | 2654.87
9 | 喷淋泵 Q=30L/S H=0.8MPA N=37KW | 台 |  | 2 |  | 4867.2566 | 9734.51
10 | 手提式干粉灭火器 MFZ/ABC5 | 个 |  | 8 |  | 94.88 | 759.04
合计 | [6 empty] | 297495.88
总合计 | [6 empty] | 297495.88
注：此表由招标人填写“暂估单价”，并在备注栏说明暂估价的材料、工程设备拟用在哪些清单项目上，投标人应将上述材料、工程设备暂估单价计入工程量清单综合单价报价中。
表—12—2

## 表-12-3 专业工程暂估价及结算价表【消防工程】
专业工程暂估价及结算价表
工程名称：消防工程 |  |  | 标段：额尔古纳市拉布大林区域养老服务示范中心消防维修改造 |  |  |  | 第 1 页 共 1 页
序号 | 工程名称 | 工程内容 |  | 暂估金额（元） | 结算金额(元) | 差额±(元) |  | 备注
1 | 室外台阶拆除恢复及穿越树林顶管 | 室外台阶拆除恢复及穿越树林顶管 |  | 50000
合 计 |  |  |  | 50000
注：此表“暂估金额”由招标人填写，投标人应将“暂估金额”计入投标总价中。结算时按合同约定结算金额填写。
表—12—3

## 表-12-4 计日工表【消防工程】
计 日 工 表
工程名称：消防工程 |  | 标段：额尔古纳市拉布大林区域养老服务示范中心消防维修改造 | [5 empty] | 第 1 页 共 1 页
编号 | 项目名称 |  | 单位 | 暂定数量 | 实际数量 | 综合单价(元) | 合价(元)
[7 empty] | 暂定 |  | 实际
1 | 人工
| 计日工 |  | 工日 | 1
人工小计
2 | 材料
材料小计
3 | 机械
机械小计
四、企业管理费和利润
总 计
注：此表项目名称、暂定数量由招标人填写，编制招标控制价时，单价由招标人按有关计价规定确定；投标时，单价由投标人自主报价，按暂定数量计算合价计入投标总价中。结算时，按发承包双方确认的实际数量计算合价。
表—12—4

## 表-13 规费、税金项目清单与计价表【消防工程】
规费、税金项目计价表
工程名称：消防工程 |  | 标段：额尔古纳市拉布大林区域养老服务示范中心消防维修改造 |  |  |  | 第 1 页 共 1 页
序号 | 项目名称 |  | 计算基础 |  | 计算基数 |  | 计算费率(%) | 金额（元）
1 | 规费 |  | 环境保护税
1.4 | 环境保护税
2 | 税金 |  | 税前工程造价 |  |  |  | 9
合 计
编制人（造价人员）： |  |  |  | 复核人（造价工程师）：
表-13

## 表-08 分部分项工程和单价措施项目清单与计价表【采暖工程】
分部分项工程和单价措施项目清单与计价表
工程名称：采暖工程 |  |  |  | 标段：额尔古纳市拉布大林区域养老服务示范中心消防维修改造 |  |  |  | 第 1 页 共 1 页
序号 | 项目编码 | 项目名称 | 项目特征描述 |  | 计量单位 | 工程量 | 金额（元）
[7 empty] | 综合单价 |  | 合价 | 其中
暂估价
整个项目
1 | 011612001001 | 管道拆除 | 1.管道种类、材质:DN50以内 |  | m | 19.5
2 | 011612001002 | 管道拆除 | 1.管道种类、材质:DN50以内 |  | m | 11.7
3 | 011612001003 | 管道拆除 | 1.管道种类、材质:DN100以内 |  | m | 81.79
4 | 031001001001 | 镀锌钢管 | 1.安装部位:室内地沟 2.介质:采暖 3.规格、压力等级:DN40 |  | m | 19.5
5 | 031001001002 | 镀锌钢管 | 1.安装部位:室内地沟 2.介质:采暖 3.规格、压力等级:DN50 |  | m | 11.7
6 | 031001001003 | 镀锌钢管 | 1.安装部位:室内地沟 2.介质:采暖 3.规格、压力等级:DN70 |  | m | 48.62
7 | 031001001004 | 镀锌钢管 | 1.安装部位:室内地沟 2.介质:采暖 3.规格、压力等级:DN80 |  | m | 33.17
8 | 031208002001 | 管道绝热 | 1.绝热材料品种:聚氨酯泡沫保温 |  | m3 | 0.98
9 | 031002001001 | 管道支架 | 1.材质:成品管道支架 |  | 套 | 377
10 | 011405001001 | 金属面油漆 | 1.构件名称:管道 2.油漆品种、刷漆遍数:除锈、耐热漆、防锈漆 |  | m2 | 31.4
11 | 031003014001 | 热力入口 | 1.类型:热力入口 2.型号、规格:DN80 3.采用图集:12N1-13 |  | 项 | 1
12 | 031003001001 | 螺纹阀门 | 1.类型:螺纹阀 2.材质:铜 3.规格、压力等级:DN25 |  | 个 | 16
13 | 031009001001 | 采暖工程系统调试 | 1采暖工程系统调试 |  | 系统 | 1
分部小计
措施项目
14 | 031301017001 | 脚手架搭拆 |  |  | 项 | 1
分部小计
本页小计
合 计
注：为计取规费等的使用，可在表中增设其中：“定额人工费”
表—08

## 表-11 总价措施项目清单与计价表【采暖工程】
总价措施项目清单与计价表
工程名称：采暖工程 |  |  | 标段：额尔古纳市拉布大林区域养老服务示范中心消防维修改造 | [5 empty] | 第 1 页 共 1 页
序号 | 项目编码 | 项目名称 |  | 计算基础 | 费率(%) | 金额(元) |  | 调整费率(%) |  | 调整后金额(元) | 备注
1 | 011707001 | 安全文明施工费
1.1 | 011707001001 | 安全文明施工与环境保护费 |  | 分部分项人工费+技术措施项目人工费 | 2
1.2 | 011707001002 | 临时设施费 |  | 分部分项人工费+技术措施项目人工费 | 1
2 | 011707005001 | 雨季施工增加费 |  | 分部分项人工费+技术措施项目人工费 | 0.5
3 | 011707004001 | 二次搬运费 |  | 分部分项人工费+技术措施项目人工费 | 1
4 | 01B001 | 特殊地区施工增加费 |  | 分部分项人工费+技术措施项目人工费 | 0
5 | 011707002001 | 夜间施工增加费
6 | 011707002002 | 白天在地下室施工增加费
7 | 011707005002 | 冬季施工增加费
合 计
编制人（造价人员）： | [6 empty] | 复核人（造价工程师）：
注：1.“计算基础”中安全文明施工费可为“定额基价”、“定额人工费”或“定额人工费+定额机械费”，其他项目可为“定额人工费”或“定额人工费+定额机械费”。 2.按施工方案计算的措施费，若无“计算基础”和“费率”的数值，也可只填“金额”数值，但应在备注栏说明施工方案出处或计算方法。
表-11

## 表-12 其他项目清单与计价汇总表【采暖工程】
其他项目清单与计价汇总表
工程名称：采暖工程 |  | 标段：额尔古纳市拉布大林区域养老服务示范中心消防维修改造 |  |  | 第 1 页 共 1 页
序号 | 项目名称 |  | 金额(元) | 结算金额(元) |  | 备注
1 | 暂列金额 |  |  |  |  | 明细详见表-12-1
2 | 暂估价
2.1 | 专业工程暂估价 |  |  |  |  | 明细详见表-12-3
2.2 | 材料暂估价 |  | 一 |  |  | 明细详见表-12-2
3 | 计日工 |  |  |  |  | 明细详见表-12-4
4 | 总承包服务费 |  |  |  |  | 明细详见表-12-5
5 | 材料检验试验费
6 | 建筑工程能效测评费
7 | 工程变更及现场签证
8 | 提前竣工（赶工补偿）
9 | 无负荷联合试运转费
10 | 停窝工损失费
11 | 施工期间未完工程保护费
12 | 企业自有工人培训管理费
13 | 建筑工人实名制费
合计 | [5 empty] | —
注：材料（工程设备）暂估单价进入清单项目综合单价，此处不汇总。
表-12

## 表-12-1 暂列金额表【采暖工程】
暂列金额明细表
工程名称：采暖工程 |  | 标段：额尔古纳市拉布大林区域养老服务示范中心消防维修改造 |  |  | 第 1 页 共 1 页
序号 | 项目名称 |  | 计量单位 | 暂定金额（元） |  | 备注
合 计 | [5 empty] | —
注：此表由招标人填写，如不能详列，也可只列暂列金额总额，投标人应将上述暂列金额计入投标总价中。
表—12—1

## 表-12-2 材料(工程设备)暂估价及调整表【采暖工程】
材料（工程设备）暂估单价及调整表
工程名称：采暖工程 |  |  | 标段：额尔古纳市拉布大林区域养老服务示范中心消防维修改造 | [7 empty] | 第 1 页 共 1 页
序号 | 材料(工程设备)名称、规格、型号 | 计量单位 |  | 数量 |  | 暂估(元) |  | 确认(元) |  | 差额±(元) |  |  | 备注
|  |  |  | 暂估 | 确认 | 单价 | 合价 | 单价 | 合价 | 单价 |  | 合价
1 | 橡塑管壳 | m3 |  | 1.0094 |  | 887.24 | 895.58
合计 | [6 empty] | 895.58
总合计 | [6 empty] | 895.58
注：此表由招标人填写“暂估单价”，并在备注栏说明暂估价的材料、工程设备拟用在哪些清单项目上，投标人应将上述材料、工程设备暂估单价计入工程量清单综合单价报价中。
表—12—2

## 表-12-3 专业工程暂估价及结算价表【采暖工程】
专业工程暂估价及结算价表
工程名称：采暖工程 |  |  | 标段：额尔古纳市拉布大林区域养老服务示范中心消防维修改造 |  |  |  | 第 1 页 共 1 页
序号 | 工程名称 | 工程内容 |  | 暂估金额（元） | 结算金额(元) | 差额±(元) |  | 备注
合 计
注：此表“暂估金额”由招标人填写，投标人应将“暂估金额”计入投标总价中。结算时按合同约定结算金额填写。
表—12—3

## 表-12-4 计日工表【采暖工程】
计 日 工 表
工程名称：采暖工程 |  | 标段：额尔古纳市拉布大林区域养老服务示范中心消防维修改造 | [5 empty] | 第 1 页 共 1 页
编号 | 项目名称 |  | 单位 | 暂定数量 | 实际数量 | 综合单价(元) | 合价(元)
[7 empty] | 暂定 |  | 实际
1 | 人工
| 计日工 |  | 工日 | 1
人工小计
2 | 材料
材料小计
3 | 机械
机械小计
四、企业管理费和利润
总 计
注：此表项目名称、暂定数量由招标人填写，编制招标控制价时，单价由招标人按有关计价规定确定；投标时，单价由投标人自主报价，按暂定数量计算合价计入投标总价中。结算时，按发承包双方确认的实际数量计算合价。
表—12—4

## 表-13 规费、税金项目清单与计价表【采暖工程】
规费、税金项目计价表
工程名称：采暖工程 |  | 标段：额尔古纳市拉布大林区域养老服务示范中心消防维修改造 |  |  |  | 第 1 页 共 1 页
序号 | 项目名称 |  | 计算基础 |  | 计算基数 |  | 计算费率(%) | 金额（元）
1 | 规费 |  | 环境保护税
1.4 | 环境保护税
2 | 税金 |  | 税前工程造价 |  |  |  | 9
合 计
编制人（造价人员）： |  |  |  | 复核人（造价工程师）：
表-13

## 表-08 分部分项工程和单价措施项目清单与计价表【电气工程】
分部分项工程和单价措施项目清单与计价表
工程名称：电气工程 |  |  |  | 标段：额尔古纳市拉布大林区域养老服务示范中心消防维修改造 |  |  |  | 第 1 页 共 3 页
序号 | 项目编码 | 项目名称 | 项目特征描述 |  | 计量单位 | 工程量 | 金额（元）
[7 empty] | 综合单价 |  | 合价 | 其中
暂估价
整个项目
1 | 030411004001 | 配线 | 1.名称：管内穿线 2.规格：RVS-2*1.5 |  | m | 227.64
2 | 030411004002 | 配线 | 1.名称：管内穿线 2.规格：RVS-2*2.5 |  | m | 68.45
3 | 030411004003 | 配线 | 1.名称:管内穿线 2.型号:BYJ-2*2.5 |  | m | 328.3
4 | 030411004004 | 配线 | 1.名称:管内穿线 2.型号:YJY-3*2.5 |  | m | 58.8
5 | 030411004005 | 配线 | 1.名称:管内穿线 2.型号:YJY-3*4 |  | m | 1
6 | 030411001001 | 配管 | 1.名称：电线管 2.材质：SC 3.规格：DN32 4.配置形式：管内穿线，暗配 5.附属辅助工程 钢筋混凝土墙打透眼 |  | m | 6.66
7 | 030411004006 | 配线 | 1.名称:管内穿线 2.型号:YJV-3*16 |  | m | 52.42
8 | 030411001002 | 配管 | 1.名称：电线管 2.材质：SC 3.规格：DN50 4.配置形式：管内穿线，暗配 5.附属辅助工程 钢筋混凝土墙打透眼 |  | m | 18.85
9 | 030411001003 | 配管 | 1.名称：电线管 2.材质：SC 3.规格：DN50 4.配置形式：管内穿线，暗配 5.附属辅助工程 钢筋混凝土墙打透眼 |  | m | 18.85
10 | 030411001004 | 配管 | 1.名称：电线管 2.材质：SC 3.规格：DN20 4.配置形式：管内穿线，暗配 5.砖墙剔槽 |  | m | 578.5
11 | 030411001005 | 配管 | 1.名称：电线管 2.材质：SC 3.规格：DN40 4.配置形式：管内穿线， |  | m | 41
本页小计
注：为计取规费等的使用，可在表中增设其中：“定额人工费”
表—08
分部分项工程和单价措施项目清单与计价表
工程名称：电气工程 |  |  |  | 标段：额尔古纳市拉布大林区域养老服务示范中心消防维修改造 |  |  |  | 第 2 页 共 3 页
序号 | 项目编码 | 项目名称 | 项目特征描述 |  | 计量单位 | 工程量 | 金额（元）
[7 empty] | 综合单价 |  | 合价 | 其中
暂估价
暗配 5.砖墙剔槽 6.补沟槽
12 | 030404017001 | 配电箱 | 1.名称:配电箱1AT1 2.规格:400*800*200 3.安装方式:壁挂式 |  | 台 | 1
13 | 030404017002 | 配电箱 | 1.名称:配电箱1AT2 2.规格:400*800*200 3.安装方式:壁挂式 |  | 台 | 1
14 | 030404017003 | 配电箱 | 1.名称:配电箱AT1-1 2.安装方式:壁挂式 |  | 台 | 1
15 | 030404017004 | 配电箱 | 1.名称:发电机配电柜AEP1-1 2.安装方式:壁挂式 |  | 台 | 1
16 | 030404017005 | 配电箱 | 1.名称:配电箱AEP1-2 2.安装方式:壁挂式 |  | 台 | 1
17 | 030404017006 | 配电箱 | 1.名称:配电箱AEP1-3 2.安装方式:壁挂式 |  | 台 | 1
18 | 030404017007 | 配电箱 | 1.名称:配电箱AP1 2.安装方式:壁挂式 |  | 台 | 1
19 | 030404017008 | 配电箱 | 1.名称:配电箱1ALED1 2.规格:400*400*250 3.安装方式:壁挂式 |  | 台 | 1
20 | 030404017009 | 配电箱 | 1.名称:配电箱1ALED2 2.规格:400*400*250 3.安装方式:壁挂式 |  | 台 | 1
21 | 030404017010 | 配电箱 | 1.名称:配电箱1ALED3 2.规格:400*400*250 3.安装方式:壁挂式 |  | 台 | 1
22 | 030404017011 | 配电箱 | 1.名称:配电箱2ALED1 2.规格:400*400*250 3.安装方式:壁挂式 |  | 台 | 1
23 | 030404017012 | 配电箱 | 1.名称:配电箱1AEP1 2.安装方式:壁挂式 |  | 台 | 1
24 | 030404017013 | 配电箱 | 1.名称:配电箱AT1-2 2.安装方式:壁挂式 |  | 台 | 1
25 | 030409008001 | 等电位端子箱、测试板 | 1.名称:等电位连接箱 |  | 台
26 | 030412001001 | 普通灯具 | 1.名称:三防灯 2.型号:LED 50W 3.类型:吸顶安装 |  | 套 | 10
27 | 030412001002 | 普通灯具 | 1.名称:防爆灯 2.型号:LED 10W |  | 套 | 2
本页小计
注：为计取规费等的使用，可在表中增设其中：“定额人工费”
表—08
分部分项工程和单价措施项目清单与计价表
工程名称：电气工程 |  |  |  | 标段：额尔古纳市拉布大林区域养老服务示范中心消防维修改造 |  |  |  | 第 3 页 共 3 页
序号 | 项目编码 | 项目名称 | 项目特征描述 |  | 计量单位 | 工程量 | 金额（元）
[7 empty] | 综合单价 |  | 合价 | 其中
暂估价
3.类型:吸顶安装
28 | 030412001003 | 普通灯具 | 1.名称:A型消防应急灯 2.型号:LED 6W 3.类型:壁挂 |  | 套 | 25
29 | 030412004001 | 装饰灯 | 1.名称：疏散灯（自带蓄电池） 2.规格：2*1W 应急时间90分钟 |  | 套 | 17
30 | 030404034001 | 照明开关 | 1.名称：双极开关 2.规格：220V 10A |  | 个 | 7
31 | 030404035001 | 插座 | 1.名称：安全型五孔插座 2.规格：220V 10A |  | 个 | 4
32 | 030904007001 | 消防广播(扬声器） | 1.名称：消防广播 |  | 个 | 9
33 | 030904001001 | 点型探测器 | 1.名称:点型探测器安装 感烟 |  | 个 | 38
34 | 030904001002 | 点型探测器 | 1.名称:点型探测器安装 感温 |  | 个 | 3
35 | 030904005001 | 声光报警器 | 1.名称:声光报警器 |  | 个 | 2
36 | 030904008001 | 模块(模块箱） | 1.名称:模块（模块箱） 2.类型:输入模块 |  | 个 | 5
37 | 030904003001 | 按钮 | 1.名称:手动火灾报警按钮 |  | 个 | 14
38 | 030901004001 | 报警装置 | 1.名称:消防专用电话分机 |  | 组 | 7
39 | 030406001001 | 发电机 | 1.名称：柴油发电机 2.规格：64KW |  | 台 | 1
40 | 030904012001 | 火灾报警系统控制主机 | 1.火灾报警系统控制主机 |  | 台 | 1
41 | 030409003001 | 避雷引下线 | 1.名称:接地引下线 2.材质:镀锌圆钢 3.规格:10 |  | m | 34.29
42 | 030409005001 | 避雷网 | 1.名称:避雷带 2.材质:镀锌圆钢 3.规格:10 |  | m | 146.04
分部小计
措施项目
43 | 031301017001 | 脚手架搭拆 |  |  | 项 | 1
分部小计
本页小计
合 计
注：为计取规费等的使用，可在表中增设其中：“定额人工费”
表—08

## 表-11 总价措施项目清单与计价表【电气工程】
总价措施项目清单与计价表
工程名称：电气工程 |  |  | 标段：额尔古纳市拉布大林区域养老服务示范中心消防维修改造 | [5 empty] | 第 1 页 共 1 页
序号 | 项目编码 | 项目名称 |  | 计算基础 | 费率(%) | 金额(元) |  | 调整费率(%) |  | 调整后金额(元) | 备注
1 | 011707001 | 安全文明施工费
1.1 | 011707001001 | 安全文明施工与环境保护费 |  | 分部分项人工费+技术措施项目人工费 | 2
1.2 | 011707001002 | 临时设施费 |  | 分部分项人工费+技术措施项目人工费 | 1
2 | 011707005001 | 雨季施工增加费 |  | 分部分项人工费+技术措施项目人工费 | 0.5
3 | 011707004001 | 二次搬运费 |  | 分部分项人工费+技术措施项目人工费 | 1
4 | 01B001 | 特殊地区施工增加费 |  | 分部分项人工费+技术措施项目人工费 | 0
5 | 011707002001 | 夜间施工增加费
6 | 011707002002 | 白天在地下室施工增加费
7 | 011707005002 | 冬季施工增加费
合 计
编制人（造价人员）： | [6 empty] | 复核人（造价工程师）：
注：1.“计算基础”中安全文明施工费可为“定额基价”、“定额人工费”或“定额人工费+定额机械费”，其他项目可为“定额人工费”或“定额人工费+定额机械费”。 2.按施工方案计算的措施费，若无“计算基础”和“费率”的数值，也可只填“金额”数值，但应在备注栏说明施工方案出处或计算方法。
表-11

## 表-12 其他项目清单与计价汇总表【电气工程】
其他项目清单与计价汇总表
工程名称：电气工程 |  | 标段：额尔古纳市拉布大林区域养老服务示范中心消防维修改造 |  |  | 第 1 页 共 1 页
序号 | 项目名称 |  | 金额(元) | 结算金额(元) |  | 备注
1 | 暂列金额 |  |  |  |  | 明细详见表-12-1
2 | 暂估价
2.1 | 专业工程暂估价 |  |  |  |  | 明细详见表-12-3
2.2 | 材料暂估价 |  | 一 |  |  | 明细详见表-12-2
3 | 计日工 |  |  |  |  | 明细详见表-12-4
4 | 总承包服务费 |  |  |  |  | 明细详见表-12-5
5 | 材料检验试验费
6 | 建筑工程能效测评费
7 | 工程变更及现场签证
8 | 提前竣工（赶工补偿）
9 | 无负荷联合试运转费
10 | 停窝工损失费
11 | 施工期间未完工程保护费
12 | 企业自有工人培训管理费
13 | 建筑工人实名制费
合计 | [5 empty] | —
注：材料（工程设备）暂估单价进入清单项目综合单价，此处不汇总。
表-12

## 表-12-1 暂列金额表【电气工程】
暂列金额明细表
工程名称：电气工程 |  | 标段：额尔古纳市拉布大林区域养老服务示范中心消防维修改造 |  |  | 第 1 页 共 1 页
序号 | 项目名称 |  | 计量单位 | 暂定金额（元） |  | 备注
合 计 | [5 empty] | —
注：此表由招标人填写，如不能详列，也可只列暂列金额总额，投标人应将上述暂列金额计入投标总价中。
表—12—1

## 表-12-2 材料(工程设备)暂估价及调整表【电气工程】
材料（工程设备）暂估单价及调整表
工程名称：电气工程 |  |  | 标段：额尔古纳市拉布大林区域养老服务示范中心消防维修改造 | [7 empty] | 第 1 页 共 1 页
序号 | 材料(工程设备)名称、规格、型号 | 计量单位 |  | 数量 |  | 暂估(元) |  | 确认(元) |  | 差额±(元) |  |  | 备注
|  |  |  | 暂估 | 确认 | 单价 | 合价 | 单价 | 合价 | 单价 |  | 合价
1 | 吸顶式扬声器 | 个 |  | 9 |  | 115.99 | 1043.91
2 | 点型探测器 多线制,感烟 | 个 |  | 38 |  | 57.52 | 2185.76
3 | 火灾报警控制主机 | 台 |  | 1 |  | 13499.45 | 13499.45
合计 | [6 empty] | 16729.12
总合计 | [6 empty] | 16729.12
注：此表由招标人填写“暂估单价”，并在备注栏说明暂估价的材料、工程设备拟用在哪些清单项目上，投标人应将上述材料、工程设备暂估单价计入工程量清单综合单价报价中。
表—12—2

## 表-12-3 专业工程暂估价及结算价表【电气工程】
专业工程暂估价及结算价表
工程名称：电气工程 |  |  | 标段：额尔古纳市拉布大林区域养老服务示范中心消防维修改造 |  |  |  | 第 1 页 共 1 页
序号 | 工程名称 | 工程内容 |  | 暂估金额（元） | 结算金额(元) | 差额±(元) |  | 备注
合 计
注：此表“暂估金额”由招标人填写，投标人应将“暂估金额”计入投标总价中。结算时按合同约定结算金额填写。
表—12—3

## 表-12-4 计日工表【电气工程】
计 日 工 表
工程名称：电气工程 |  | 标段：额尔古纳市拉布大林区域养老服务示范中心消防维修改造 | [5 empty] | 第 1 页 共 1 页
编号 | 项目名称 |  | 单位 | 暂定数量 | 实际数量 | 综合单价(元) | 合价(元)
[7 empty] | 暂定 |  | 实际
1 | 人工
| 计日工 |  | 工日 | 1
人工小计
2 | 材料
材料小计
3 | 机械
机械小计
四、企业管理费和利润
总 计
注：此表项目名称、暂定数量由招标人填写，编制招标控制价时，单价由招标人按有关计价规定确定；投标时，单价由投标人自主报价，按暂定数量计算合价计入投标总价中。结算时，按发承包双方确认的实际数量计算合价。
表—12—4

## 表-13 规费、税金项目清单与计价表【电气工程】
规费、税金项目计价表
工程名称：电气工程 |  | 标段：额尔古纳市拉布大林区域养老服务示范中心消防维修改造 |  |  |  | 第 1 页 共 1 页
序号 | 项目名称 |  | 计算基础 |  | 计算基数 |  | 计算费率(%) | 金额（元）
1 | 规费 |  | 环境保护税
1.4 | 环境保护税
2 | 税金 |  | 税前工程造价 |  |  |  | 9
合 计
编制人（造价人员）： |  |  |  | 复核人（造价工程师）：
表-13

## 表-08 分部分项工程和单价措施项目清单与计价表【土方工程】
分部分项工程和单价措施项目清单与计价表
工程名称：土方工程 |  |  |  | 标段：额尔古纳市拉布大林区域养老服务示范中心消防维修改造 |  |  |  | 第 1 页 共 1 页
序号 | 项目编码 | 项目名称 | 项目特征描述 |  | 计量单位 | 工程量 | 金额（元）
[7 empty] | 综合单价 |  | 合价 | 其中
暂估价
整个项目
1 | 040101001001 | 挖一般土方 | 1.土壤类别:一、二类土 |  | m3 | 3910.77
2 | 040103001001 | 回填方 | 1.填方材料品种:15cm厚砂砾 |  | m3 | 145.62
3 | 040103001002 | 回填方 | 1.填方材料品种:原土回填 |  | m3 | 3397.91
分部小计
措施项目
4 | 011705001002 | 大型机械设备进出场及安拆 |  |  | 台次 | 1
分部小计
本页小计
合 计
注：为计取规费等的使用，可在表中增设其中：“定额人工费”
表—08

## 表-11 总价措施项目清单与计价表【土方工程】
总价措施项目清单与计价表
工程名称：土方工程 |  |  | 标段：额尔古纳市拉布大林区域养老服务示范中心消防维修改造 | [5 empty] | 第 1 页 共 1 页
序号 | 项目编码 | 项目名称 |  | 计算基础 | 费率(%) | 金额(元) |  | 调整费率(%) |  | 调整后金额(元) | 备注
1 | 011707001 | 安全文明施工费
1.1 | 011707001001 | 安全文明施工与环境保护费 |  | 分部分项人工费+技术措施项目人工费 | 3
1.2 | 011707001002 | 临时设施费 |  | 分部分项人工费+技术措施项目人工费 | 1
2 | 011707005001 | 雨季施工增加费 |  | 分部分项人工费+技术措施项目人工费 | 0.5
3 | 011707007001 | 已完工程及设备保护费 |  | 分部分项人工费+技术措施项目人工费 | 0
4 | 01B001 | 工程定位复测费 |  | 分部分项人工费+技术措施项目人工费 | 0
5 | 011707004001 | 二次搬运费 |  | 分部分项人工费+技术措施项目人工费 | 0
6 | 01B002 | 特殊地区施工增加费 |  | 分部分项人工费+技术措施项目人工费 | 0
7 | 011707002001 | 夜间施工增加费
8 | 011707002002 | 白天在地下室施工增加费
9 | 011707005002 | 冬季施工增加费
合 计
编制人（造价人员）： | [6 empty] | 复核人（造价工程师）：
注：1.“计算基础”中安全文明施工费可为“定额基价”、“定额人工费”或“定额人工费+定额机械费”，其他项目可为“定额人工费”或“定额人工费+定额机械费”。 2.按施工方案计算的措施费，若无“计算基础”和“费率”的数值，也可只填“金额”数值，但应在备注栏说明施工方案出处或计算方法。
表-11

## 表-12 其他项目清单与计价汇总表【土方工程】
其他项目清单与计价汇总表
工程名称：土方工程 |  | 标段：额尔古纳市拉布大林区域养老服务示范中心消防维修改造 |  |  | 第 1 页 共 1 页
序号 | 项目名称 |  | 金额(元) | 结算金额(元) |  | 备注
1 | 暂列金额 |  |  |  |  | 明细详见表-12-1
2 | 暂估价
2.1 | 专业工程暂估价 |  |  |  |  | 明细详见表-12-3
2.2 | 材料暂估价 |  | 一 |  |  | 明细详见表-12-2
3 | 计日工 |  |  |  |  | 明细详见表-12-4
4 | 总承包服务费 |  |  |  |  | 明细详见表-12-5
5 | 材料检验试验费
6 | 建筑工程能效测评费
7 | 工程变更及现场签证
8 | 提前竣工（赶工补偿）
9 | 无负荷联合试运转费
10 | 停窝工损失费
11 | 施工期间未完工程保护费
12 | 企业自有工人培训管理费
13 | 建筑工人实名制费
合计 | [5 empty] | —
注：材料（工程设备）暂估单价进入清单项目综合单价，此处不汇总。
表-12

## 表-12-1 暂列金额表【土方工程】
暂列金额明细表
工程名称：土方工程 |  | 标段：额尔古纳市拉布大林区域养老服务示范中心消防维修改造 |  |  | 第 1 页 共 1 页
序号 | 项目名称 |  | 计量单位 | 暂定金额（元） |  | 备注
合 计 | [5 empty] | —
注：此表由招标人填写，如不能详列，也可只列暂列金额总额，投标人应将上述暂列金额计入投标总价中。
表—12—1

## 表-12-2 材料(工程设备)暂估价及调整表【土方工程】
材料（工程设备）暂估单价及调整表
工程名称：土方工程 |  |  | 标段：额尔古纳市拉布大林区域养老服务示范中心消防维修改造 | [7 empty] | 第 1 页 共 1 页
序号 | 材料(工程设备)名称、规格、型号 | 计量单位 |  | 数量 |  | 暂估(元) |  | 确认(元) |  | 差额±(元) |  |  | 备注
|  |  |  | 暂估 | 确认 | 单价 | 合价 | 单价 | 合价 | 单价 |  | 合价
合计
总合计
注：此表由招标人填写“暂估单价”，并在备注栏说明暂估价的材料、工程设备拟用在哪些清单项目上，投标人应将上述材料、工程设备暂估单价计入工程量清单综合单价报价中。
表—12—2

## 表-12-3 专业工程暂估价及结算价表【土方工程】
专业工程暂估价及结算价表
工程名称：土方工程 |  |  | 标段：额尔古纳市拉布大林区域养老服务示范中心消防维修改造 |  |  |  | 第 1 页 共 1 页
序号 | 工程名称 | 工程内容 |  | 暂估金额（元） | 结算金额(元) | 差额±(元) |  | 备注
合 计
注：此表“暂估金额”由招标人填写，投标人应将“暂估金额”计入投标总价中。结算时按合同约定结算金额填写。
表—12—3

## 表-12-4 计日工表【土方工程】
计 日 工 表
工程名称：土方工程 |  | 标段：额尔古纳市拉布大林区域养老服务示范中心消防维修改造 | [5 empty] | 第 1 页 共 1 页
编号 | 项目名称 |  | 单位 | 暂定数量 | 实际数量 | 综合单价(元) | 合价(元)
[7 empty] | 暂定 |  | 实际
1 | 人工
| 计日工 |  | 工日 | 1
人工小计
2 | 材料
材料小计
3 | 机械
机械小计
四、企业管理费和利润
总 计
注：此表项目名称、暂定数量由招标人填写，编制招标控制价时，单价由招标人按有关计价规定确定；投标时，单价由投标人自主报价，按暂定数量计算合价计入投标总价中。结算时，按发承包双方确认的实际数量计算合价。
表—12—4

## 表-13 规费、税金项目清单与计价表【土方工程】
规费、税金项目计价表
工程名称：土方工程 |  | 标段：额尔古纳市拉布大林区域养老服务示范中心消防维修改造 |  |  |  | 第 1 页 共 1 页
序号 | 项目名称 |  | 计算基础 |  | 计算基数 |  | 计算费率(%) | 金额（元）
1 | 规费 |  | 社会保险费+住房公积金+水利建设基金+环境保护税
1.1 | 社会保险费 |  | 养老失业保险+基本医疗保险+工伤保险+生育保险
(1) | 养老失业保险 |  | 分部分项人工费+组织措施项目人工费+技术措施项目人工费+分部分项人工费调整+技术措施项目人工费调整 |  |  |  | 10.5
(2) | 基本医疗保险 |  | 分部分项人工费+组织措施项目人工费+技术措施项目人工费+分部分项人工费调整+技术措施项目人工费调整 |  |  |  | 3.7
(3) | 工伤保险 |  | 分部分项人工费+组织措施项目人工费+技术措施项目人工费+分部分项人工费调整+技术措施项目人工费调整 |  |  |  | 0.4
(4) | 生育保险 |  | 分部分项人工费+组织措施项目人工费+技术措施项目人工费+分部分项人工费调整+技术措施项目人工费调整 |  |  |  | 0.3
1.2 | 住房公积金 |  | 分部分项人工费+组织措施项目人工费+技术措施项目人工费+分部分项人工费调整+技术措施项目人工费调整 |  |  |  | 3.7
1.3 | 水利建设基金 |  | 分部分项人工费+组织措施项目人工费+技术措施项目人工费+分部分项人工费调整+技术措施项目人工费调整 |  |  |  | 0.4
1.4 | 环境保护税
2 | 税金 |  | 税前工程造价 |  |  |  | 9
合 计
编制人（造价人员）： |  |  |  | 复核人（造价工程师）：
表-13

## 表-08 分部分项工程和单价措施项目清单与计价表【市政工程】
分部分项工程和单价措施项目清单与计价表
工程名称：市政工程 |  |  |  | 标段：额尔古纳市拉布大林区域养老服务示范中心消防维修改造 |  |  |  | 第 1 页 共 1 页
序号 | 项目编码 | 项目名称 | 项目特征描述 |  | 计量单位 | 工程量 | 金额（元）
[7 empty] | 综合单价 |  | 合价 | 其中
暂估价
整个项目
1 | 041001001001 | 拆除路面 | 1.材质:混凝土类（无筋） |  | m2 | 798.64
2 | 040203007001 | 水泥混凝土 | 1.180 厚C30 混凝土面层 2.200厚山皮石垫层 3.素土夯实 |  | m2 | 798.64
3 | 011702032001 | 检查井 | 1.检查井部位:污水检查井 2.检查井规格:井深3.5m |  | 座
4 | 041001001002 | 路面凿毛 | 1.材质:路面凿毛 |  | m2 | 1961.41
5 | 040203007002 | 水泥混凝土 | 1.180 厚C30 混凝土面层 2.塑料膜养护 |  | m2 | 1961.41
分部小计
措施项目
本页小计
合 计
注：为计取规费等的使用，可在表中增设其中：“定额人工费”
表—08

## 表-11 总价措施项目清单与计价表【市政工程】
总价措施项目清单与计价表
工程名称：市政工程 |  |  | 标段：额尔古纳市拉布大林区域养老服务示范中心消防维修改造 | [5 empty] | 第 1 页 共 1 页
序号 | 项目编码 | 项目名称 |  | 计算基础 | 费率(%) | 金额(元) |  | 调整费率(%) |  | 调整后金额(元) | 备注
1 | 041109001 | 安全文明施工费
1.1 | 041109001001 | 安全文明施工与环境保护费 |  | 分部分项人工费+技术措施项目人工费 | 5
1.2 | 041109001002 | 临时设施费 |  | 分部分项人工费+技术措施项目人工费 | 1.5
2 | 041109004001 | 雨季施工增加费 |  | 分部分项人工费+技术措施项目人工费 | 0.5
3 | 041109007001 | 已完工程及设备保护费 |  | 分部分项人工费+技术措施项目人工费 | 0
4 | 04B001 | 工程定位复测费 |  | 分部分项人工费+技术措施项目人工费 | 0.1
5 | 041109003001 | 二次搬运费 |  | 分部分项人工费+技术措施项目人工费 | 0.1
6 | 04B002 | 特殊地区施工增加费 |  | 分部分项人工费+技术措施项目人工费 | 0
7 | 041109002001 | 夜间施工增加费
8 | 041109002002 | 白天在地下室施工增加费
9 | 041109004002 | 冬季施工增加费
合 计
编制人（造价人员）： | [6 empty] | 复核人（造价工程师）：
注：1.“计算基础”中安全文明施工费可为“定额基价”、“定额人工费”或“定额人工费+定额机械费”，其他项目可为“定额人工费”或“定额人工费+定额机械费”。 2.按施工方案计算的措施费，若无“计算基础”和“费率”的数值，也可只填“金额”数值，但应在备注栏说明施工方案出处或计算方法。
表-11

## 表-12 其他项目清单与计价汇总表【市政工程】
其他项目清单与计价汇总表
工程名称：市政工程 |  | 标段：额尔古纳市拉布大林区域养老服务示范中心消防维修改造 |  |  | 第 1 页 共 1 页
序号 | 项目名称 |  | 金额(元) | 结算金额(元) |  | 备注
1 | 暂列金额 |  |  |  |  | 明细详见表-12-1
2 | 暂估价
2.1 | 专业工程暂估价 |  |  |  |  | 明细详见表-12-3
2.2 | 材料暂估价 |  | 一 |  |  | 明细详见表-12-2
3 | 计日工 |  |  |  |  | 明细详见表-12-4
4 | 总承包服务费 |  |  |  |  | 明细详见表-12-5
5 | 材料检验试验费
6 | 建筑工程能效测评费
7 | 工程变更及现场签证
8 | 提前竣工（赶工补偿）
9 | 无负荷联合试运转费
10 | 停窝工损失费
11 | 施工期间未完工程保护费
12 | 企业自有工人培训管理费
13 | 建筑工人实名制费
合计 | [5 empty] | —
注：材料（工程设备）暂估单价进入清单项目综合单价，此处不汇总。
表-12

## 表-12-1 暂列金额表【市政工程】
暂列金额明细表
工程名称：市政工程 |  | 标段：额尔古纳市拉布大林区域养老服务示范中心消防维修改造 |  |  | 第 1 页 共 1 页
序号 | 项目名称 |  | 计量单位 | 暂定金额（元） |  | 备注
合 计 | [5 empty] | —
注：此表由招标人填写，如不能详列，也可只列暂列金额总额，投标人应将上述暂列金额计入投标总价中。
表—12—1

## 表-12-2 材料(工程设备)暂估价及调整表【市政工程】
材料（工程设备）暂估单价及调整表
工程名称：市政工程 |  |  | 标段：额尔古纳市拉布大林区域养老服务示范中心消防维修改造 | [7 empty] | 第 1 页 共 1 页
序号 | 材料(工程设备)名称、规格、型号 | 计量单位 |  | 数量 |  | 暂估(元) |  | 确认(元) |  | 差额±(元) |  |  | 备注
|  |  |  | 暂估 | 确认 | 单价 | 合价 | 单价 | 合价 | 单价 |  | 合价
合计
总合计
注：此表由招标人填写“暂估单价”，并在备注栏说明暂估价的材料、工程设备拟用在哪些清单项目上，投标人应将上述材料、工程设备暂估单价计入工程量清单综合单价报价中。
表—12—2

## 表-12-3 专业工程暂估价及结算价表【市政工程】
专业工程暂估价及结算价表
工程名称：市政工程 |  |  | 标段：额尔古纳市拉布大林区域养老服务示范中心消防维修改造 |  |  |  | 第 1 页 共 1 页
序号 | 工程名称 | 工程内容 |  | 暂估金额（元） | 结算金额(元) | 差额±(元) |  | 备注
合 计
注：此表“暂估金额”由招标人填写，投标人应将“暂估金额”计入投标总价中。结算时按合同约定结算金额填写。
表—12—3

## 表-12-4 计日工表【市政工程】
计 日 工 表
工程名称：市政工程 |  | 标段：额尔古纳市拉布大林区域养老服务示范中心消防维修改造 | [5 empty] | 第 1 页 共 1 页
编号 | 项目名称 |  | 单位 | 暂定数量 | 实际数量 | 综合单价(元) | 合价(元)
[7 empty] | 暂定 |  | 实际
1 | 人工
| 计日工 |  | 工日 | 1
人工小计
2 | 材料
材料小计
3 | 机械
机械小计
四、企业管理费和利润
总 计
注：此表项目名称、暂定数量由招标人填写，编制招标控制价时，单价由招标人按有关计价规定确定；投标时，单价由投标人自主报价，按暂定数量计算合价计入投标总价中。结算时，按发承包双方确认的实际数量计算合价。
表—12—4

## 表-13 规费、税金项目清单与计价表【市政工程】
规费、税金项目计价表
工程名称：市政工程 |  | 标段：额尔古纳市拉布大林区域养老服务示范中心消防维修改造 |  |  |  | 第 1 页 共 1 页
序号 | 项目名称 |  | 计算基础 |  | 计算基数 |  | 计算费率(%) | 金额（元）
1 | 规费 |  | 社会保险费+住房公积金+水利建设基金+环境保护税
1.1 | 社会保险费 |  | 养老失业保险+基本医疗保险+工伤保险+生育保险
(1) | 养老失业保险 |  | 分部分项人工费+组织措施项目人工费+技术措施项目人工费+分部分项人工费调整+技术措施项目人工费调整 |  |  |  | 10.5
(2) | 基本医疗保险 |  | 分部分项人工费+组织措施项目人工费+技术措施项目人工费+分部分项人工费调整+技术措施项目人工费调整 |  |  |  | 3.7
(3) | 工伤保险 |  | 分部分项人工费+组织措施项目人工费+技术措施项目人工费+分部分项人工费调整+技术措施项目人工费调整 |  |  |  | 0.4
(4) | 生育保险 |  | 分部分项人工费+组织措施项目人工费+技术措施项目人工费+分部分项人工费调整+技术措施项目人工费调整 |  |  |  | 0.3
1.2 | 住房公积金 |  | 分部分项人工费+组织措施项目人工费+技术措施项目人工费+分部分项人工费调整+技术措施项目人工费调整 |  |  |  | 3.7
1.3 | 水利建设基金 |  | 分部分项人工费+组织措施项目人工费+技术措施项目人工费+分部分项人工费调整+技术措施项目人工费调整 |  |  |  | 0.4
1.4 | 环境保护税
2 | 税金 |  | 税前工程造价 |  |  |  | 9
合 计
编制人（造价人员）： |  |  |  | 复核人（造价工程师）：
表-13

## 表-08 分部分项工程和单价措施项目清单与计价表【围墙工程】
分部分项工程和单价措施项目清单与计价表
工程名称：围墙工程 |  |  |  | 标段：额尔古纳市拉布大林区域养老服务示范中心消防维修改造 |  |  |  | 第 1 页 共 1 页
序号 | 项目编码 | 项目名称 | 项目特征描述 |  | 计量单位 | 工程量 | 金额（元）
[7 empty] | 综合单价 |  | 合价 | 其中
暂估价
整个项目
1 | 050307006001 | 铁艺栏杆 | 1、铁艺栏杆1.9高，含预埋件 2、其他详见图纸，并符合规范要求 |  | m2 | 248.9
2 | 010501001001 | 垫层 | 1.混凝土种类:商混 2.混凝土强度等级:C20 |  | m3 | 4.4
3 | 010501003001 | 独立基础 | 1.混凝土种类:商品混凝土 2.混凝土强度等级:C30 |  | m3 | 70.4
4 | 010503001001 | 基础梁 | 1.混凝土种类:商混 2.混凝土强度等级:C30 |  | m3 | 2.11
5 | 010502001001 | 矩形柱 | 1.混凝土种类:商混 2.混凝土强度等级:C30 |  | m3 | 13.11
6 | 011406001001 | 抹灰面油漆 | 1.6mm厚水泥砂浆抹平 2.墙面粉砂乳胶漆 |  | m2 | 195.82
分部小计
措施项目
本页小计
合 计
注：为计取规费等的使用，可在表中增设其中：“定额人工费”
表—08

## 表-11 总价措施项目清单与计价表【围墙工程】
总价措施项目清单与计价表
工程名称：围墙工程 |  |  | 标段：额尔古纳市拉布大林区域养老服务示范中心消防维修改造 | [5 empty] | 第 1 页 共 1 页
序号 | 项目编码 | 项目名称 |  | 计算基础 | 费率(%) | 金额(元) |  | 调整费率(%) |  | 调整后金额(元) | 备注
1 | 011707001 | 安全文明施工费
1.1 | 011707001001 | 安全文明施工与环境保护费 |  | 分部分项人工费+技术措施项目人工费 | 5.5
1.2 | 011707001002 | 临时设施费 |  | 分部分项人工费+技术措施项目人工费 | 2
2 | 011707005001 | 雨季施工增加费 |  | 分部分项人工费+技术措施项目人工费 | 0.5
3 | 011707007001 | 已完工程及设备保护费 |  | 分部分项人工费+技术措施项目人工费 | 0.8
4 | 01B001 | 工程定位复测费 |  | 分部分项人工费+技术措施项目人工费 | 0.3
5 | 011707004001 | 二次搬运费 |  | 分部分项人工费+技术措施项目人工费 | 0.1
6 | 01B002 | 特殊地区施工增加费 |  | 分部分项人工费+技术措施项目人工费 | 0
7 | 011707002001 | 夜间施工增加费
8 | 011707002002 | 白天在地下室施工增加费
9 | 011707005002 | 冬季施工增加费
合 计
编制人（造价人员）： | [6 empty] | 复核人（造价工程师）：
注：1.“计算基础”中安全文明施工费可为“定额基价”、“定额人工费”或“定额人工费+定额机械费”，其他项目可为“定额人工费”或“定额人工费+定额机械费”。 2.按施工方案计算的措施费，若无“计算基础”和“费率”的数值，也可只填“金额”数值，但应在备注栏说明施工方案出处或计算方法。
表-11

## 表-12 其他项目清单与计价汇总表【围墙工程】
其他项目清单与计价汇总表
工程名称：围墙工程 |  | 标段：额尔古纳市拉布大林区域养老服务示范中心消防维修改造 |  |  | 第 1 页 共 1 页
序号 | 项目名称 |  | 金额(元) | 结算金额(元) |  | 备注
1 | 暂列金额 |  |  |  |  | 明细详见表-12-1
2 | 暂估价
2.1 | 专业工程暂估价 |  |  |  |  | 明细详见表-12-3
2.2 | 材料暂估价 |  | 一 |  |  | 明细详见表-12-2
3 | 计日工 |  |  |  |  | 明细详见表-12-4
4 | 总承包服务费 |  |  |  |  | 明细详见表-12-5
5 | 材料检验试验费
6 | 建筑工程能效测评费
7 | 工程变更及现场签证
8 | 提前竣工（赶工补偿）
9 | 无负荷联合试运转费
10 | 停窝工损失费
11 | 施工期间未完工程保护费
12 | 企业自有工人培训管理费
13 | 建筑工人实名制费
合计 | [5 empty] | —
注：材料（工程设备）暂估单价进入清单项目综合单价，此处不汇总。
表-12

## 表-12-1 暂列金额表【围墙工程】
暂列金额明细表
工程名称：围墙工程 |  | 标段：额尔古纳市拉布大林区域养老服务示范中心消防维修改造 |  |  | 第 1 页 共 1 页
序号 | 项目名称 |  | 计量单位 | 暂定金额（元） |  | 备注
合 计 | [5 empty] | —
注：此表由招标人填写，如不能详列，也可只列暂列金额总额，投标人应将上述暂列金额计入投标总价中。
表—12—1

## 表-12-2 材料(工程设备)暂估价及调整表【围墙工程】
材料（工程设备）暂估单价及调整表
工程名称：围墙工程 |  |  | 标段：额尔古纳市拉布大林区域养老服务示范中心消防维修改造 | [7 empty] | 第 1 页 共 1 页
序号 | 材料(工程设备)名称、规格、型号 | 计量单位 |  | 数量 |  | 暂估(元) |  | 确认(元) |  | 差额±(元) |  |  | 备注
|  |  |  | 暂估 | 确认 | 单价 | 合价 | 单价 | 合价 | 单价 |  | 合价
合计
总合计
注：此表由招标人填写“暂估单价”，并在备注栏说明暂估价的材料、工程设备拟用在哪些清单项目上，投标人应将上述材料、工程设备暂估单价计入工程量清单综合单价报价中。
表—12—2

## 表-12-3 专业工程暂估价及结算价表【围墙工程】
专业工程暂估价及结算价表
工程名称：围墙工程 |  |  | 标段：额尔古纳市拉布大林区域养老服务示范中心消防维修改造 |  |  |  | 第 1 页 共 1 页
序号 | 工程名称 | 工程内容 |  | 暂估金额（元） | 结算金额(元) | 差额±(元) |  | 备注
合 计
注：此表“暂估金额”由招标人填写，投标人应将“暂估金额”计入投标总价中。结算时按合同约定结算金额填写。
表—12—3

## 表-12-4 计日工表【围墙工程】
计 日 工 表
工程名称：围墙工程 |  | 标段：额尔古纳市拉布大林区域养老服务示范中心消防维修改造 | [5 empty] | 第 1 页 共 1 页
编号 | 项目名称 |  | 单位 | 暂定数量 | 实际数量 | 综合单价(元) | 合价(元)
[7 empty] | 暂定 |  | 实际
1 | 人工
| 计日工 |  | 工日 | 1
人工小计
2 | 材料
材料小计
3 | 机械
机械小计
四、企业管理费和利润
总 计
注：此表项目名称、暂定数量由招标人填写，编制招标控制价时，单价由招标人按有关计价规定确定；投标时，单价由投标人自主报价，按暂定数量计算合价计入投标总价中。结算时，按发承包双方确认的实际数量计算合价。
表—12—4

## 表-13 规费、税金项目清单与计价表【围墙工程】
规费、税金项目计价表
工程名称：围墙工程 |  | 标段：额尔古纳市拉布大林区域养老服务示范中心消防维修改造 |  |  |  | 第 1 页 共 1 页
序号 | 项目名称 |  | 计算基础 |  | 计算基数 |  | 计算费率(%) | 金额（元）
1 | 规费 |  | 社会保险费+住房公积金+水利建设基金+环境保护税
1.1 | 社会保险费 |  | 养老失业保险+基本医疗保险+工伤保险+生育保险
(1) | 养老失业保险 |  | 分部分项人工费+组织措施项目人工费+技术措施项目人工费+分部分项人工费调整+技术措施项目人工费调整 |  |  |  | 10.5
(2) | 基本医疗保险 |  | 分部分项人工费+组织措施项目人工费+技术措施项目人工费+分部分项人工费调整+技术措施项目人工费调整 |  |  |  | 3.7
(3) | 工伤保险 |  | 分部分项人工费+组织措施项目人工费+技术措施项目人工费+分部分项人工费调整+技术措施项目人工费调整 |  |  |  | 0.4
(4) | 生育保险 |  | 分部分项人工费+组织措施项目人工费+技术措施项目人工费+分部分项人工费调整+技术措施项目人工费调整 |  |  |  | 0.3
1.2 | 住房公积金 |  | 分部分项人工费+组织措施项目人工费+技术措施项目人工费+分部分项人工费调整+技术措施项目人工费调整 |  |  |  | 3.7
1.3 | 水利建设基金 |  | 分部分项人工费+组织措施项目人工费+技术措施项目人工费+分部分项人工费调整+技术措施项目人工费调整 |  |  |  | 0.4
1.4 | 环境保护税
2 | 税金 |  | 税前工程造价 |  |  |  | 9
合 计
编制人（造价人员）： |  |  |  | 复核人（造价工程师）：
表-13