## 扉-1 招标工程量清单扉页
|  | 博物馆-电气工程 |  | 工程
招标工程量清单
招 标 人： |  |  | 造价咨询人：
| (单位盖章) |  |  |  | (单位资质专用章)
法定代表人 或其授权人： |  |  | 法定代表人 或其授权人：
| (签字或盖章) |  |  |  | (签字或盖章)
编 制 人： |  |  | 复 核 人：
| (造价人员签字盖专用章) |  |  |  | (造价工程师签字盖专用章)
编 制 时 间： | 年 月 日 |  | 复 核 时 间： |  | 年 月 日
扉—1

## 表-08 分部分项工程和单价措施项目清单与计价表
分部分项工程和单价措施项目清单与计价表
工程名称：博物馆-电气工程 |  |  |  | 标段：鄂尔多斯市文化和旅游局2025年局属单位安全隐患维修工程（图书馆、博物馆、青铜器博物馆、革命历史博物馆） |  |  |  | 第 1 页 共 4 页
序号 | 项目编码 | 项目名称 | 项目特征描述 |  | 计量单位 | 工程量 | 金额（元）
[7 empty] | 综合单价 |  | 合价 | 其中
暂估价
整个项目
1 | 030408001004 | 电力电缆 | 1.名称:拆除并重新安装电力电缆 2.型号:WDZ-YJY3*95+2*50 3.材质:铜芯 4.敷设方式、部位:电缆沿线槽、桥架敷设 5.备注：拆除的所有旧电缆施工单位必须移交使用单位，并办理相应的移交手续 |  | m | 3007.56
2 | 030408001003 | 电力电缆 | 1.名称:拆除并重新安装电力电缆 2.型号:WDZ-YJY3*120+2*70 3.材质:铜芯 4.敷设方式、部位:电缆沿线槽、桥架敷设 5.备注：拆除的所有旧电缆施工单位必须移交使用单位，并办理相应的移交手续 |  | m | 754.74
3 | 030408001016 | 电力电缆 | 1.名称:拆除并重新安装电力电缆 2.型号:WDZ-YJY4*120+1*70 3.材质:铜芯 4.敷设方式、部位:电缆沿线槽、桥架敷设 5.备注：拆除的所有旧电缆施工单位必须移交使用单位，并办理相应的移交手续 |  | m | 170.8
4 | 030408001006 | 电力电缆 | 1.名称:拆除并重新安装电力电缆 2.型号:WDZ-YJY3*35+2*16 3.材质:铜芯 4.敷设方式、部位:电缆沿线槽、桥架敷设 5.备注：拆除的所有旧电缆施工单位必须移交使用单位，并办理相应的移交手续 |  | m | 473.55
本页小计
注：为计取规费等的使用，可在表中增设其中：“定额人工费”
表—08
分部分项工程和单价措施项目清单与计价表
工程名称：博物馆-电气工程 |  |  |  | 标段：鄂尔多斯市文化和旅游局2025年局属单位安全隐患维修工程（图书馆、博物馆、青铜器博物馆、革命历史博物馆） |  |  |  | 第 2 页 共 4 页
序号 | 项目编码 | 项目名称 | 项目特征描述 |  | 计量单位 | 工程量 | 金额（元）
[7 empty] | 综合单价 |  | 合价 | 其中
暂估价
5 | 030408001008 | 电力电缆 | 1.名称:拆除并重新安装电力电缆 2.型号:WDZ-YJY5*16 3.材质:铜芯 4.敷设方式、部位:电缆沿线槽、桥架敷设 5.备注：拆除的所有旧电缆施工单位必须移交使用单位，并办理相应的移交手续 |  | m | 35.75
6 | 030408001007 | 电力电缆 | 1.名称:拆除并重新安装电力电缆 2.型号:WDZ-YJY4*25+1*16 3.材质:铜芯 4.敷设方式、部位:电缆沿线槽、桥架敷设 5.备注：拆除的所有旧电缆施工单位必须移交使用单位，并办理相应的移交手续 |  | m | 463.47
7 | 030408001001 | 电力电缆 | 1.名称:拆除并重新安装电力电缆 2.型号:WDZ-YJY4*95+1*50 3.材质:铜芯 4.敷设方式、部位:电缆沿线槽、桥架敷设 5.备注：拆除的所有旧电缆施工单位必须移交使用单位，并办理相应的移交手续 |  | m | 190.29
8 | 030408001005 | 电力电缆 | 1.名称:拆除并重新安装电力电缆 2.型号:WDZ-YJY3*50+2*25 3.材质:铜芯 4.敷设方式、部位:电缆沿线槽、桥架敷设 5.备注：拆除的所有旧电缆施工单位必须移交使用单位，并办理相应的移交手续 |  | m | 437.9
9 | 030408001002 | 电力电缆 | 1.名称:拆除并重新安装电力电缆 |  | m | 962.78
本页小计
注：为计取规费等的使用，可在表中增设其中：“定额人工费”
表—08
分部分项工程和单价措施项目清单与计价表
工程名称：博物馆-电气工程 |  |  |  | 标段：鄂尔多斯市文化和旅游局2025年局属单位安全隐患维修工程（图书馆、博物馆、青铜器博物馆、革命历史博物馆） |  |  |  | 第 3 页 共 4 页
序号 | 项目编码 | 项目名称 | 项目特征描述 |  | 计量单位 | 工程量 | 金额（元）
[7 empty] | 综合单价 |  | 合价 | 其中
暂估价
2.型号:WDZ-YJY4*150+1*70 3.材质:铜芯 4.敷设方式、部位:电缆沿线槽、桥架敷设 5.备注：拆除的所有旧电缆施工单位必须移交使用单位，并办理相应的移交手续
10 | 030408006003 | 电力电缆头 | 1.名称:电力电缆头 2.型号:安装截面≤25mm2 |  | 个 | 46
11 | 030408006004 | 电力电缆头 | 1.名称:电力电缆头 2.型号:安装截面≤35mm2 |  | 个 | 18
12 | 030408006005 | 电力电缆头 | 1.名称:电力电缆头 2.型号:安装截面≤50mm2 |  | 个 | 8
13 | 030408006006 | 电力电缆头 | 1.名称:电力电缆头 2.型号:安装截面≤95mm2 |  | 个 | 64
14 | 030408006007 | 电力电缆头 | 1.名称:电力电缆头 2.型号:安装截面≤120mm2 |  | 个 | 26
15 | 030408006008 | 电力电缆头 | 1.名称:电力电缆头 2.型号:安装截面≤150mm2 |  | 个 | 26
16 | 030408001009 | 电力电缆 | 1.名称:拆除并重新安装电力电缆 2.型号:WDZN-YJY-3*25+2*16 3.材质:铜芯 4.敷设方式、部位:电缆沿线槽、桥架敷设 5.备注：拆除的所有旧电缆施工单位必须移交使用单位，并办理相应的移交手续 |  | m | 2040.45
17 | 030408001010 | 电力电缆 | 1.名称:拆除并重新安装电力电缆 2.型号:WDZN-YJY-3*35+2*16 3.材质:铜芯 4.敷设方式、部位:电缆沿线槽、桥架敷设 5.备注：拆除的所有旧电缆施工单位必须移交使用 |  | m | 423.88
本页小计
注：为计取规费等的使用，可在表中增设其中：“定额人工费”
表—08
分部分项工程和单价措施项目清单与计价表
工程名称：博物馆-电气工程 |  |  |  | 标段：鄂尔多斯市文化和旅游局2025年局属单位安全隐患维修工程（图书馆、博物馆、青铜器博物馆、革命历史博物馆） |  |  |  | 第 4 页 共 4 页
序号 | 项目编码 | 项目名称 | 项目特征描述 |  | 计量单位 | 工程量 | 金额（元）
[7 empty] | 综合单价 |  | 合价 | 其中
暂估价
单位，并办理相应的移交手续
18 | 030408001011 | 电力电缆 | 1.名称:拆除并重新安装电力电缆 2.型号:WDZN-YJY-3*50+2*25 3.材质:铜芯 4.敷设方式、部位:电缆沿线槽、桥架敷设 5.备注：拆除的所有旧电缆施工单位必须移交使用单位，并办理相应的移交手续 |  | m | 290.46
19 | 030408001012 | 电力电缆 | 1.名称:拆除并重新安装电力电缆 2.型号:WDZN-YJY-3*150+2*70 3.材质:铜芯 4.敷设方式、部位:电缆沿线槽、桥架敷设 5.备注：拆除的所有旧电缆施工单位必须移交使用单位，并办理相应的移交手续 |  | m | 766.6
20 | 030408001013 | 电力电缆 | 1.名称:拆除并重新安装电力电缆 2.型号:WDZN-YJY-3*95+2*50 3.材质:铜芯 4.敷设方式、部位:电缆沿线槽、桥架敷设 5.备注：拆除的所有旧电缆施工单位必须移交使用单位，并办理相应的移交手续 |  | m | 534.4
分部小计
措施项目
21 | 031301017001 | 脚手架搭拆 |  |  | 项 | 1
分部小计
本页小计
合 计
注：为计取规费等的使用，可在表中增设其中：“定额人工费”
表—08

## 表-11 总价措施项目清单与计价表
总价措施项目清单与计价表
工程名称：博物馆-电气工程 |  |  | 标段：鄂尔多斯市文化和旅游局2025年局属单位安全隐患维修工程（图书馆、博物馆、青铜器博物馆、革命历史博物馆） | [5 empty] | 第 1 页 共 1 页
序号 | 项目编码 | 项目名称 |  | 计算基础 | 费率(%) | 金额(元) |  | 调整费率(%) |  | 调整后金额(元) | 备注
1 | 011707001 | 安全文明施工费
1.1 | 011707001001 | 安全文明施工与环境保护费 |  | 分部分项人工费+技术措施项目人工费 | 2
1.2 | 011707001002 | 临时设施费 |  | 分部分项人工费+技术措施项目人工费 | 1
2 | 011707005001 | 雨季施工增加费 |  | 分部分项人工费+技术措施项目人工费 | 0.5
3 | 011707004001 | 二次搬运费 |  | 分部分项人工费+技术措施项目人工费 | 1
合 计
编制人（造价人员）： | [6 empty] | 复核人（造价工程师）：
注：1.“计算基础”中安全文明施工费可为“定额基价”、“定额人工费”或“定额人工费+定额机械费”，其他项目可为“定额人工费”或“定额人工费+定额机械费”。 2.按施工方案计算的措施费，若无“计算基础”和“费率”的数值，也可只填“金额”数值，但应在备注栏说明施工方案出处或计算方法。
表-11

## 表-12 其他项目清单与计价汇总表
其他项目清单与计价汇总表
工程名称：博物馆-电气工程 |  | 标段：鄂尔多斯市文化和旅游局2025年局属单位安全隐患维修工程（图书馆、博物馆、青铜器博物馆、革命历史博物馆） |  |  | 第 1 页 共 1 页
序号 | 项目名称 |  | 金额(元) | 结算金额(元) |  | 备注
1 | 暂列金额 |  |  |  |  | 明细详见表-12-1
2 | 暂估价
2.1 | 专业工程暂估价 |  |  |  |  | 明细详见表-12-3
2.2 | 材料暂估价 |  | 一 |  |  | 明细详见表-12-2
3 | 计日工 |  |  |  |  | 明细详见表-12-4
4 | 总承包服务费 |  |  |  |  | 明细详见表-12-5
5 | 材料检验试验费
6 | 建筑工程能效测评费
7 | 工程变更及现场签证
8 | 提前竣工（赶工补偿）
9 | 无负荷联合试运转费
10 | 停窝工损失费
11 | 施工期间未完工程保护费
12 | 企业自有工人培训管理费
13 | 建筑工人实名制费
合计 | [5 empty] | —
注：材料（工程设备）暂估单价进入清单项目综合单价，此处不汇总。
表-12

## 表-12-1 暂列金额表
暂列金额明细表
工程名称：博物馆-电气工程 |  | 标段：鄂尔多斯市文化和旅游局2025年局属单位安全隐患维修工程（图书馆、博物馆、青铜器博物馆、革命历史博物馆） |  |  | 第 1 页 共 1 页
序号 | 项目名称 |  | 计量单位 | 暂定金额（元） |  | 备注
合 计 | [5 empty] | —
注：此表由招标人填写，如不能详列，也可只列暂列金额总额，投标人应将上述暂列金额计入投标总价中。
表—12—1

## 表-12-2 材料(工程设备)暂估价及调整表
材料（工程设备）暂估单价及调整表
工程名称：博物馆-电气工程 |  |  | 标段：鄂尔多斯市文化和旅游局2025年局属单位安全隐患维修工程（图书馆、博物馆、青铜器博物馆、革命历史博物馆） | [7 empty] | 第 1 页 共 1 页
序号 | 材料(工程设备)名称、规格、型号 | 计量单位 |  | 数量 |  | 暂估(元) |  | 确认(元) |  | 差额±(元) |  |  | 备注
|  |  |  | 暂估 | 确认 | 单价 | 合价 | 单价 | 合价 | 单价 |  | 合价
合计
总合计
注：此表由招标人填写“暂估单价”，并在备注栏说明暂估价的材料、工程设备拟用在哪些清单项目上，投标人应将上述材料、工程设备暂估单价计入工程量清单综合单价报价中。
表—12—2

## 表-13 规费、税金项目清单与计价表
规费、税金项目计价表
工程名称：博物馆-电气工程 |  | 标段：鄂尔多斯市文化和旅游局2025年局属单位安全隐患维修工程（图书馆、博物馆、青铜器博物馆、革命历史博物馆） |  |  |  | 第 1 页 共 1 页
序号 | 项目名称 |  | 计算基础 |  | 计算基数 |  | 计算费率(%) | 金额（元）
1 | 规费 |  | 环境保护税
1.4 | 环境保护税
2 | 税金 |  | 税前工程造价 |  |  |  | 9
合 计
编制人（造价人员）： |  |  |  | 复核人（造价工程师）：
表-13