## 扉-1 招标工程量清单扉页
|  | 青铜器博物馆-建筑新做 |  | 工程
招标工程量清单
招 标 人： |  |  | 造价咨询人：
| (单位盖章) |  |  |  | (单位资质专用章)
法定代表人 或其授权人： |  |  | 法定代表人 或其授权人：
| (签字或盖章) |  |  |  | (签字或盖章)
编 制 人： |  |  | 复 核 人：
| (造价人员签字盖专用章) |  |  |  | (造价工程师签字盖专用章)
编 制 时 间： | 年 月 日 |  | 复 核 时 间： |  | 年 月 日
扉—1

## 表-08 分部分项工程和单价措施项目清单与计价表
分部分项工程和单价措施项目清单与计价表
工程名称：青铜器博物馆-建筑新做 |  |  |  | 标段：鄂尔多斯市文化和旅游局2025年局属单位安全隐患维修工程（图书馆、博物馆、青铜器博物馆、革命历史博物馆） |  |  |  | 第 1 页 共 2 页
序号 | 项目编码 | 项目名称 | 项目特征描述 |  | 计量单位 | 工程量 | 金额（元）
[7 empty] | 综合单价 |  | 合价 | 其中
暂估价
地下室顶板新做工程
1 | 010902001001 | 地下室顶板硬化 | 1.50厚黑色花岗岩板（300X600） 2.30mm厚1:3干硬性水泥砂浆 3.70厚C20细石混凝土加强层，内配钢筋φ6@200双向，双向3米设缝，缝宽15mm，分格缝用密封胶嵌缝 4.将拆除后种植土重新回填夯实（压实系数≥0.97） 5.40厚C20细石混凝土保护层 6.0.4厚聚乙烯薄膜一层 7.4+3厚SBS改性沥青防水卷材 8.基层处理剂一遍 |  | m2 | 417
2 | 010501001001 | 地下室顶板 | 1.破损处采用C20细石混凝土修复平整 |  | m3 | 20.85
分部小计
屋面新做工程
3 | 010902001002 | 屋面防水 | 1.3+4mm带岩片SBS防水层(Ⅱ型：高温 105℃，低温 -25℃) 2.最薄处30厚C25细石混凝土找坡层兼找平层 |  | m2 | 1276
分部小计
门窗工程
4 | 010802003001 | 钢质防火门 甲级 | 1.门代号:FM甲1521 2.洞口尺寸:1500×2100mm 3.使用部位:六层展厅部分 |  | m2 | 9.45
5 | 010802003002 | 钢质防火门 甲级 | 1.门代号:MM甲1221 2.洞口尺寸:1200×2100mm 3.使用部位:屋顶层库房、设备房部分 |  | m2 | 17.64
本页小计
注：为计取规费等的使用，可在表中增设其中：“定额人工费”
表—08
分部分项工程和单价措施项目清单与计价表
工程名称：青铜器博物馆-建筑新做 |  |  |  | 标段：鄂尔多斯市文化和旅游局2025年局属单位安全隐患维修工程（图书馆、博物馆、青铜器博物馆、革命历史博物馆） |  |  |  | 第 2 页 共 2 页
序号 | 项目编码 | 项目名称 | 项目特征描述 |  | 计量单位 | 工程量 | 金额（元）
[7 empty] | 综合单价 |  | 合价 | 其中
暂估价
分部小计
措施项目
6 | 011703001001 | 垂直运输 （青铜器博物馆） | 1.垂直运输投标单位根据现场实际情况考虑 |  | 项 | 1
7 | 011701004001 | 安全通道（青铜器博物馆） | 1.安全通道 |  | m2 | 190
8 | 011707007001 | 施工期间保护措施费 | 1.施工期间保护措施费 |  | 项 | 1
分部小计
本页小计
合 计
注：为计取规费等的使用，可在表中增设其中：“定额人工费”
表—08

## 表-11 总价措施项目清单与计价表
总价措施项目清单与计价表
工程名称：青铜器博物馆-建筑新做 |  |  | 标段：鄂尔多斯市文化和旅游局2025年局属单位安全隐患维修工程（图书馆、博物馆、青铜器博物馆、革命历史博物馆） | [5 empty] | 第 1 页 共 1 页
序号 | 项目编码 | 项目名称 |  | 计算基础 | 费率(%) | 金额(元) |  | 调整费率(%) |  | 调整后金额(元) | 备注
1 | 011707001 | 安全文明施工费
1.1 | 011707001001 | 安全文明施工与环境保护费 |  | 分部分项人工费+技术措施项目人工费 | 5.5
1.2 | 011707001002 | 临时设施费 |  | 分部分项人工费+技术措施项目人工费 | 2
2 | 011707005001 | 雨季施工增加费 |  | 分部分项人工费+技术措施项目人工费 | 0.5
3 | 011707007001 | 已完工程及设备保护费 |  | 分部分项人工费+技术措施项目人工费 | 0.8
4 | 01B001 | 工程定位复测费 |  | 分部分项人工费+技术措施项目人工费 | 0
5 | 011707004001 | 二次搬运费 |  | 分部分项人工费+技术措施项目人工费 | 0.1
6 | 01B002 | 特殊地区施工增加费 |  | 分部分项人工费+技术措施项目人工费 | 0
7 | 011707002001 | 夜间施工增加费
8 | 011707002002 | 白天在地下室施工增加费
9 | 011707005002 | 冬季施工增加费
合 计
编制人（造价人员）： | [6 empty] | 复核人（造价工程师）：
注：1.“计算基础”中安全文明施工费可为“定额基价”、“定额人工费”或“定额人工费+定额机械费”，其他项目可为“定额人工费”或“定额人工费+定额机械费”。 2.按施工方案计算的措施费，若无“计算基础”和“费率”的数值，也可只填“金额”数值，但应在备注栏说明施工方案出处或计算方法。
表-11

## 表-12 其他项目清单与计价汇总表
其他项目清单与计价汇总表
工程名称：青铜器博物馆-建筑新做 |  | 标段：鄂尔多斯市文化和旅游局2025年局属单位安全隐患维修工程（图书馆、博物馆、青铜器博物馆、革命历史博物馆） |  |  | 第 1 页 共 1 页
序号 | 项目名称 |  | 金额(元) | 结算金额(元) |  | 备注
1 | 暂列金额 |  |  |  |  | 明细详见表-12-1
2 | 暂估价
2.1 | 专业工程暂估价 |  |  |  |  | 明细详见表-12-3
2.2 | 材料暂估价 |  | 一 |  |  | 明细详见表-12-2
3 | 计日工 |  |  |  |  | 明细详见表-12-4
4 | 总承包服务费 |  |  |  |  | 明细详见表-12-5
5 | 材料检验试验费
6 | 建筑工程能效测评费
7 | 工程变更及现场签证
8 | 提前竣工（赶工补偿）
9 | 无负荷联合试运转费
10 | 停窝工损失费
11 | 施工期间未完工程保护费
12 | 企业自有工人培训管理费
13 | 建筑工人实名制费
合计 | [5 empty] | —
注：材料（工程设备）暂估单价进入清单项目综合单价，此处不汇总。
表-12

## 表-12-1 暂列金额表
暂列金额明细表
工程名称：青铜器博物馆-建筑新做 |  | 标段：鄂尔多斯市文化和旅游局2025年局属单位安全隐患维修工程（图书馆、博物馆、青铜器博物馆、革命历史博物馆） |  |  | 第 1 页 共 1 页
序号 | 项目名称 |  | 计量单位 | 暂定金额（元） |  | 备注
合 计 | [5 empty] | —
注：此表由招标人填写，如不能详列，也可只列暂列金额总额，投标人应将上述暂列金额计入投标总价中。
表—12—1

## 表-12-2 材料(工程设备)暂估价及调整表
材料（工程设备）暂估单价及调整表
工程名称：青铜器博物馆-建筑新做 |  |  | 标段：鄂尔多斯市文化和旅游局2025年局属单位安全隐患维修工程（图书馆、博物馆、青铜器博物馆、革命历史博物馆） | [7 empty] | 第 1 页 共 1 页
序号 | 材料(工程设备)名称、规格、型号 | 计量单位 |  | 数量 |  | 暂估(元) |  | 确认(元) |  | 差额±(元) |  |  | 备注
|  |  |  | 暂估 | 确认 | 单价 | 合价 | 单价 | 合价 | 单价 |  | 合价
合计
总合计
注：此表由招标人填写“暂估单价”，并在备注栏说明暂估价的材料、工程设备拟用在哪些清单项目上，投标人应将上述材料、工程设备暂估单价计入工程量清单综合单价报价中。
表—12—2

## 表-13 规费、税金项目清单与计价表
规费、税金项目计价表
工程名称：青铜器博物馆-建筑新做 |  | 标段：鄂尔多斯市文化和旅游局2025年局属单位安全隐患维修工程（图书馆、博物馆、青铜器博物馆、革命历史博物馆） |  |  |  | 第 1 页 共 1 页
序号 | 项目名称 |  | 计算基础 |  | 计算基数 |  | 计算费率(%) | 金额（元）
1 | 规费 |  | 社会保险费+住房公积金+水利建设基金+环境保护税
1.1 | 社会保险费 |  | 养老失业保险+基本医疗保险+工伤保险+生育保险
(1) | 养老失业保险 |  | 分部分项人工费+组织措施项目人工费+技术措施项目人工费+分部分项人工费调整+技术措施项目人工费调整 |  |  |  | 10.5
(2) | 基本医疗保险 |  | 分部分项人工费+组织措施项目人工费+技术措施项目人工费+分部分项人工费调整+技术措施项目人工费调整 |  |  |  | 3.7
(3) | 工伤保险 |  | 分部分项人工费+组织措施项目人工费+技术措施项目人工费+分部分项人工费调整+技术措施项目人工费调整 |  |  |  | 0.4
(4) | 生育保险 |  | 分部分项人工费+组织措施项目人工费+技术措施项目人工费+分部分项人工费调整+技术措施项目人工费调整 |  |  |  | 0.3
1.2 | 住房公积金 |  | 分部分项人工费+组织措施项目人工费+技术措施项目人工费+分部分项人工费调整+技术措施项目人工费调整 |  |  |  | 3.7
1.3 | 水利建设基金 |  | 分部分项人工费+组织措施项目人工费+技术措施项目人工费+分部分项人工费调整+技术措施项目人工费调整 |  |  |  | 0.4
1.4 | 环境保护税
2 | 税金 |  | 税前工程造价 |  |  |  | 9
合 计
编制人（造价人员）： |  |  |  | 复核人（造价工程师）：
表-13