## Sheet1
义务教育四包
序号 | 名称 | 数量 | 单价 | 金额 | 规格型号 | 单价（元） | 总价（元）
1 | 多功能活动室（风雨操场） | 1 | 80000 | 80000 | 篮球架一对（国标篮圈及篮网，篮圈距地面高度3.05米）、排球架2套（移动配重式，可调，网柱高度：1920mm±5mm，拉网中央高度1800mm±5mm）、羽毛球架3套（不锈钢支架，网柱高度为1550mm±8mm，拉网中央高度1524mm±5mm。）
2 | 室外体育器材 | 1 | 195000 | 195000 | 可移动升降篮球架（室外）1套、标准篮球架（室内）1套、移动式排球架（室外）1套、插地式排球架（室内）1套、移动式气排球架1套、球类收纳置物架（22颗球）12套、室内移动式乒乓球台（彩虹桥式）6套、室外固定式乒乓球台6套、乒乓球发球机1台、标准铸铁配重块（20KG)80块、室内移动式羽毛球架4套（不锈钢支架，网柱高度为1550mm±8mm，拉网中央高度1524mm±5mm。）、八人制足球门1套、五人制足球门2套、高单杠2套（使用宽度≥2000mm，杠面采用实心弹簧钢直径≥28mm,高度为≥2000mm。）、低单杠2套（使用宽度≥2000mm，杠面采用实心弹簧钢直径≥28mm,高度为≥1800mm。）、双杠2套（外形尺寸(长x宽x高):2500x700x1500mm;主要承载立柱为中114x3mm,主横梁为中42x3mm 优质钢管）
3 | 学生阅览室书架 | 16 | 1800 | 28800 | 1.全钢书架，尺寸450*1000*2000mm； 2.层数：五层； 3.采用优质冷扎钢板材质，厚度：立柱≥1.0mm，层板≥0.6mm,底框≥1.2mm,顶板≥0.5mm；
4 | 教师阅览室书架 | 8 | 1800 | 14400 | 1.全钢书架，尺寸450*1000*2000mm； 2.层数：五层； 3.采用优质冷扎钢板材质，厚度：立柱≥1.0mm，层板≥0.6mm,底框≥1.2mm,顶板≥0.5mm；
5 | 智慧黑板 | 8 | 28000 | 224000 | 1.整机采用全金属外壳，三拼接平面一体化设计，两侧副屏可支持普通粉笔进行书写。 2.智能交互平板显示尺寸≧86英寸，分辨率：3840*2160 。 3.智能交互平板前置输入接口具备3路USB接口。 4.▲智能交互平板采用电容触控技术，支持双系统下进行40点或以上触控。（提供检测报告复印件） 5.▲整机具备≤6个前置按键，可实现开关机等功能。（提供检测报告复印件） 6.智能交互平板支持经典护眼模式。 7.嵌入式系统版本不低于Android 13。 8.智能交互平板前置 USB 接⼝⽀持 Android 系统、Windows 系统读取外接移动存储设备。 9.整机色域覆盖率（NTSC）≥70%。 10.触摸最小识别物≤3mm。 11.内置摄像头、麦克风无需外接线材连接，无任何可见外接线材及模块化拼接痕迹，未占用整机设备端口。 12.整机上边框内置非独立式摄像头，可拍摄≥1600万像素的照片。 13.智能交互平板整机摄像头支持人脸识别。 14.智能交互平板整机内置2.2声道扬声器，额定总功率60W。 15.智能交互平板整机内置非独立外扩展的8阵列麦克风，拾音距离≥12m。 16.▲智能交互平板背光系统支持DC调光方式，多级亮度调节。（提供检测报告复印件） 17.▲Wi-Fi制式支持IEEE 802.11 a/b/g/n/ac/ax；支持版本Wi-Fi6。（提供检测报告复印件） 18.智能交互平板整机无需外接无线网卡，在Android和Windows系统下可实现Wi-Fi无线上网连接、AP无线热点发射和BT蓝牙连接功能。 19.Wi-Fi及AP热点支持频段2.4GHz/5GHz 20.▲智能交互平板整机内置蓝牙Bluetooth 5.4模块，支持连接外部蓝牙音箱播放音频。（提供检测报告复印件） 21.智能交互平板整机支持通过人脸识别进行登录账号。 22.智能交互平板支持通道记忆功能。 23.智能交互平板具备电脑还原功能。 24.ops模块： （1）搭载Intel 系列 i5 CPU。 （2）内存：8GB DDR4笔记本内存或以上配置。 （3）硬盘：256GB或以上SSD固态硬盘。 配套教学软件： 1.支持用户通过微信扫码登录、账号密码登录的方式登录系统。 2.软件提供语文、数学、英语、物理、化学、地理、美术、音乐等至少20种学科工具。 3.软件提供直线、箭头、正方形、圆角四边形、平行四边形、圆形、等腰三角形、直角三角形、菱形、梯形、五边形等基本几何图形用于教学使用。 4.★支持选择教学场景和课型，明确其创作需求和主题，同时允许上传云课件、云教案及本地文件作为主题识别的信息输入。并提供相应的案例体验，同时支持换一换功能，替换不同主题。（提供检测报告复印件） 5.内置图片裁切功能，无需调用截图工具即可直接对课件内的图片进行裁切，裁切面积可自由调整。 6.★运用教学大模型自建的教学知识库，能够检索与创作主题相关的专业知识，并生成对应的课件目标。（提供检测报告复印件） 7.▲可根据实际教学个性化需求，对系统生成的课件目标进行添加、删除或修改。（提供检测报告复印件） 8.软件提供至少30种应用于文本、形状、图片等课件元素的触发动画。 9.★根据已明确的课件目标，生成以思维导图形式呈现的至少三个层级主题的教学大纲，教学大纲内容可根据教学设计自动匹配课堂活动、思维导图和学科工具等互动工具。大纲页面支持整体按比例缩放、漫游的功能。（提供检测报告复印件） 10.支持调用放大镜工具进行局部画面放大。 11.★可个性化对教学大纲进行编辑，包括添加二级、三级主题以及对课件内容进行编辑；支持AI拓展和优化，提供智能拓展、跨学科、新课标等三种拓展方式，以及互动、吸引等优化方式。当新增主题后，可输入内容，输入后点击智能拓展、跨学科、新课标等选项，会根据输入的内容主题进一步生成大纲。修改后，支持撤回修改的功能。（提供检测报告复印件） 12.具备交互表格功能，课件可自由插入表格，预置不少于5种表格样式。 13.★基于已明确的教学大纲，生成完整的教学课件；支持智能扩展单页课件，允许手动输入描述和根据上下文智能推荐内容；支持对大纲节点进行编辑并同步生成更新课件；支持对生成文字进行润色、扩写、精简三中操作模式；支持修改、删除课件文字；支持更换课件生成的图片；支持通过拖动方式调整文字的布局；支持一键更换课件主题风格，演示预览课件，分享课件，一键复制教学设计；分享课件时，支持调整分享范围。（提供检测报告复印件） 14.▲生成的教学设计，涵盖教学目标、教学重难点、教学过程，在教学过程中，会提供教学设计示意图。教学设计会与课件授课内容对应。（提供检测报告复印件） 15.▲支持课件页自动排版，可一键更换布局或挑选更多的智能布局模板持。（提供检测报告复印件） 16.支持将手绘形状、中英文、公式转换为规范几何图形和文字。 17.▲支持一键配图，可输入图片提示词生成对应图。（提供检测报告复印件） 18.▲支持图库搜索，搜索列表会自动识别图片标签推荐内容。（提供检测报告复印件） 19.▲粘贴视频网页链接可一键解析视频，插入课件页后支持在线播放；支持本地上传视频插入课件页播放。（提供检测报告复印件） 20.▲软件提供教案模板以供老师撰写教案。（提供检测报告复印件）
6 | 学生桌椅 | 350 | 300 | 105000 | 钢木结构，可升降，升降可调节高度为：760mm-650mm 1、桌面尺寸：600mm*400mm*18mm，采用优质三聚氰胺板，四周一次性无接缝注塑包边，符合人体工程学设计。 桌架：钢质，分上下两部分。 上部分为钣金结构，两侧板冷轧钢板冲压一次成型，板厚≥0.8mm；桌斗底板与后板冷轧钢板冲压一次成型，桌斗前沿向内滚压成圆边，板厚≥0.6 mm；桌斗宽度为500mm。课桌斗冲压件侧面升降片有花纹加强筋及滑道升降加固槽加固，冷轧板外露界面必须卷边处理。 下半部分为椭圆形钢管焊接结构。单侧两竖管与地脚横管全口焊接相连后与橫樑撑管全口焊接，地脚横管两端装硬质注塑防滑地脚，形成桌架下半部分。椭圆形钢管外形尺寸为：50mm*20mm，壁厚≥1.2mm。上下两部分用螺栓相连形成整体桌架。连接螺栓直径不小于8mm。桌架与桌面使用螺栓连接，螺栓直径5mm；整体结构所用螺母均为防脱螺母。 2、课椅基本要求：钢木结构，可升降，座面高度可调节为：440mm-350mm 座面尺寸400mm×365mm，背板尺寸400mm×175mm。板材总厚度18mm，三聚氰胺板一次成型无缝注塑软体包边。椅坐前端有一波浪形的设计，此将可大大的舒缓双脚的受力及不自主的摇晃。 椅架：钢质，分上下两部分。 上部分为钣金与方管结构件，两侧板冷轧钢板冲压一次成型，板厚≥1.0mm；靠背管20mm*20mm钢管折弯成型，壁厚≥1.2mm。 下半部分为椭圆形钢管焊接结构。单侧两竖管与地脚横管全口焊接相连后与橫樑撑管全口焊接，地脚横管两端装硬质注塑防滑地脚，构成椅架下半部分。椭圆形钢管外形尺寸为：50mm*20mm，壁厚≥1.2mm。 上下两部分用螺栓相连形成整体桌架。，连接螺栓直径不小于8mm。椅架与椅面、靠背使用螺栓连接，螺栓直径不小于5mm。整体结构所用螺母均为防脱螺母。 工艺：所有焊接部位均采用CO2保护焊焊接工艺，具有很高的安全性与稳定性。桌椅腿底部采用ABS丙烯晴合成塑料作为制作各种套脚的原材料，表面光洁，无尖锐棱角，有效的防止对地板的划痕和噪音的产生。所有金属表面采用全封闭环保型抛丸机除油除锈，静电喷塑，高温固化成型。表面附着力、光泽、耐腐蚀性符合GB/T4893.1-9的相关要求。
7 | 教师办公桌椅 | 45 | 1800 | 81000 | 桌子1.4*0.7m，钢架椅子PU皮面。
8 | 智慧黑板 | 20 | 28000 | 560000 | 1.整机采用全金属外壳，三拼接平面一体化设计，两侧副屏可支持普通粉笔进行书写。 2.智能交互平板显示尺寸≧86英寸，分辨率：3840*2160 。 3.智能交互平板前置输入接口具备3路USB接口。 4.▲智能交互平板采用电容触控技术，支持双系统下进行40点或以上触控。（提供检测报告复印件） 5.▲整机具备≤6个前置按键，可实现开关机等功能。（提供检测报告复印件） 6.智能交互平板支持经典护眼模式。 7.嵌入式系统版本不低于Android 13。 8.智能交互平板前置 USB 接⼝⽀持 Android 系统、Windows 系统读取外接移动存储设备。 9.整机色域覆盖率（NTSC）≥70%。 10.触摸最小识别物≤3mm。 11.内置摄像头、麦克风无需外接线材连接，无任何可见外接线材及模块化拼接痕迹，未占用整机设备端口。 12.整机上边框内置非独立式摄像头，可拍摄≥1600万像素的照片。 13.智能交互平板整机摄像头支持人脸识别。 14.智能交互平板整机内置2.2声道扬声器，额定总功率60W。 15.智能交互平板整机内置非独立外扩展的8阵列麦克风，拾音距离≥12m。 16.▲智能交互平板背光系统支持DC调光方式，多级亮度调节。（提供检测报告复印件） 17.▲Wi-Fi制式支持IEEE 802.11 a/b/g/n/ac/ax；支持版本Wi-Fi6。（提供检测报告复印件） 18.智能交互平板整机无需外接无线网卡，在Android和Windows系统下可实现Wi-Fi无线上网连接、AP无线热点发射和BT蓝牙连接功能。 19.Wi-Fi及AP热点支持频段2.4GHz/5GHz 20.▲智能交互平板整机内置蓝牙Bluetooth 5.4模块，支持连接外部蓝牙音箱播放音频。（提供检测报告复印件） 21.智能交互平板整机支持通过人脸识别进行登录账号。 22.智能交互平板支持通道记忆功能。 23.智能交互平板具备电脑还原功能。 24.ops模块： （1）搭载Intel 系列 i5 CPU。 （2）内存：8GB DDR4笔记本内存或以上配置。 （3）硬盘：256GB或以上SSD固态硬盘。 配套教学软件： 1.支持用户通过微信扫码登录、账号密码登录的方式登录系统。 2.软件提供语文、数学、英语、物理、化学、地理、美术、音乐等至少20种学科工具。 3.软件提供直线、箭头、正方形、圆角四边形、平行四边形、圆形、等腰三角形、直角三角形、菱形、梯形、五边形等基本几何图形用于教学使用。 4.★支持选择教学场景和课型，明确其创作需求和主题，同时允许上传云课件、云教案及本地文件作为主题识别的信息输入。并提供相应的案例体验，同时支持换一换功能，替换不同主题。（提供检测报告复印件） 5.内置图片裁切功能，无需调用截图工具即可直接对课件内的图片进行裁切，裁切面积可自由调整。 6.★运用教学大模型自建的教学知识库，能够检索与创作主题相关的专业知识，并生成对应的课件目标。（提供检测报告复印件） 7.▲可根据实际教学个性化需求，对系统生成的课件目标进行添加、删除或修改。（提供检测报告复印件） 8.软件提供至少30种应用于文本、形状、图片等课件元素的触发动画。 9.★根据已明确的课件目标，生成以思维导图形式呈现的至少三个层级主题的教学大纲，教学大纲内容可根据教学设计自动匹配课堂活动、思维导图和学科工具等互动工具。大纲页面支持整体按比例缩放、漫游的功能。（提供检测报告复印件） 10.支持调用放大镜工具进行局部画面放大。 11.★可个性化对教学大纲进行编辑，包括添加二级、三级主题以及对课件内容进行编辑；支持AI拓展和优化，提供智能拓展、跨学科、新课标等三种拓展方式，以及互动、吸引等优化方式。当新增主题后，可输入内容，输入后点击智能拓展、跨学科、新课标等选项，会根据输入的内容主题进一步生成大纲。修改后，支持撤回修改的功能。（提供检测报告复印件） 12.具备交互表格功能，课件可自由插入表格，预置不少于5种表格样式。 13.★基于已明确的教学大纲，生成完整的教学课件；支持智能扩展单页课件，允许手动输入描述和根据上下文智能推荐内容；支持对大纲节点进行编辑并同步生成更新课件；支持对生成文字进行润色、扩写、精简三中操作模式；支持修改、删除课件文字；支持更换课件生成的图片；支持通过拖动方式调整文字的布局；支持一键更换课件主题风格，演示预览课件，分享课件，一键复制教学设计；分享课件时，支持调整分享范围。（提供检测报告复印件） 14.▲生成的教学设计，涵盖教学目标、教学重难点、教学过程，在教学过程中，会提供教学设计示意图。教学设计会与课件授课内容对应。（提供检测报告复印件） 15.▲支持课件页自动排版，可一键更换布局或挑选更多的智能布局模板持。（提供检测报告复印件） 16.支持将手绘形状、中英文、公式转换为规范几何图形和文字。 17.▲支持一键配图，可输入图片提示词生成对应图。（提供检测报告复印件） 18.▲支持图库搜索，搜索列表会自动识别图片标签推荐内容。（提供检测报告复印件） 19.▲粘贴视频网页链接可一键解析视频，插入课件页后支持在线播放；支持本地上传视频插入课件页播放。（提供检测报告复印件） 20.▲软件提供教案模板以供老师撰写教案。（提供检测报告复印件）
9 | 六人座位图书室桌椅 | 18 | 4800 | 86400 | 六人钢制图书阅览桌，防火台面，长2.0米宽1.0米。钢架椅子PU皮面。电子查阅图书。
10 | 四人座位阅览室书桌 | 20 | 2700 | 54000 | 钢制图书阅览桌，防火台面，长1.6米宽0.8米。钢架椅子PU皮面。
11 | 1.升降篮球架 | 1 | 13000 | 13000 | 箱体尺寸：2000*1000mm 立柱规格 100*150mm 伸臂规格：40*60mm。篮圈高度（可调节）：1400mm-3050mm。升降方式：手摇升降 后拉规格：32mm圆管。篮板规格：1800*81050mm，配10mm厚普。通钢化玻璃篮板，普通小胶条。篮圈规格：φ18mm圆钢，固定篮圈。
12 | 2.移动式全自行走高空作业登高车 | 1 | 140000 | 140000 | 最大工作高度13.85m ，最大平台高度11.85m ，安全工作载荷320Kg ，伸 平 台 安 全 工 作 载 荷110Kg，蓄电池4×6V/200a ，充电器4V/30，工作最大允许角度1.5 °/3 ° , 整机重量900kg
13 | 3.电动驾驶式扫地机 | 1 | 30000 | 30000 | 外形尺寸1400*1200*1350mm ，清扫宽度<1250mm，主刷宽:490mm ，水箱容量:60L ，垃圾箱容量:90L，电池:4*45A免维护铅酸电瓶，驱动功率:65ow 智能变档，转弯半径:1200mm ，扫刷数量:主刷*1+边刷*2，控制方式:智能控制系统(定时振尘)，行走转向方式:方向盘，驱动方式:链条传动。
14 | 4.智能乒乓球发球机 | 6 | 10000 | 60000 | 可发长短球，可发九种不同旋转球，1种不旋球，随机落点，自动回收。4-40m/s，最大储球量120个，出球频率40-60个/分钟。
15 | 5.智能羽毛球发球机 | 1 | 10200 | 10200 | 功能:发球近远可调，发球角度可调，出球频率可调，可左右摇摆也可定点。主要训练模式:高抛，平抽，扣杀等。出球距离:8-11米，出球高度:1-5米。遥控启动。
16 | 户外体育配套器材 | 1 | 195000 | 195000 | 可移动升降篮球架（室外）1套、标准篮球架（室内）1套、移动式排球架（室外）1套、插地式排球架（室内）1套、移动式气排球架1套、球类收纳置物架（22颗球）12套、室内移动式乒乓球台（彩虹桥式）6套、室外固定式乒乓球台6套、乒乓球发球机1台、标准铸铁配重块（20KG)40块、室内移动式羽毛球架4套（不锈钢支架， 网柱高度为1550mm ±8mm，拉网中央高度1524mm ±5mm。）、八人制足球门1套、五人制足球门2套、高单杠2套（使用宽度≥2000mm ，杠面采用实心弹簧钢直径≥28mm,高度为≥2000mm。）、低单杠2套（使用宽度≥2000mm ，杠面采用实心弹簧钢直径≥28mm,高度为≥1800mm。）、双杠2套（外形尺寸(长x宽x高):2500x700x1500mm;主要承载立柱为中114x3mm,主横梁为中42x3mm 优质钢管）
17 | 报告厅 | 1 | 980000 | 980000 | 桌椅（450座），音响设备、灯光设备。 led屏幕技术参数： 1、像素点间距：≤2.5mm 2、单元板分辨率：≥8192Dots 3、刷新率：≥3840Hz，支持通过配套控制软件调节刷新率设置选项 4、像素构成：1R、1G、1B 5、封装方式：SMD表贴三合一，铜线封装，五面黑灯，表面不反光 6、驱动方式：恒流驱动 7、控制方式：同步控制系统 8、维护方式：前后双向维护 9、整屏平整度≤0.04mm 10、白平衡亮度：0-700cd/㎡可调；亮度调节：0-100%亮度可调，256级手动/自动调节，屏幕亮度具有随环境照度的变化任意调整功能；亮度均匀性：≥99% 11、色温800K-18000K可调；白平衡状态下色温在6500K±5%；色温为6500K时，100%75%50%25%档电平白场调节色温误差≤100K" 12、水平视角≥170°；垂直视角≥170° 13、对比度≥8500：1 14、灰度等级≥14bit，红绿蓝各256级，可达16384级；采用EPWM 灰阶控制技术提升低灰视觉效果，100%亮度时，14bit灰度；70%亮度，14bit灰度；50%亮度，14bit灰度；20%亮度，12bit灰度，显示画面无单列或单行像素失控现象；支持0-100%亮度时，8-14bits灰度自定义设置 15、峰值功耗≤300W/m²；平均功耗≤120W/m² 16、▲供电电源：在4.2*（1±10%）VDC～4.5*（1±10%）VDC范围内能正常工作（提供佐证材料并加盖公章） 17、输入电压：支持宽压输入 在96-264VAC，支持窄压输入在200-240VAC，在该范围内能正常工作 18、防护性能：具有防静电、防电磁干扰、防腐蚀、防霉菌、防虫、防潮、抗震动、抗雷击等功能；具有电源过压、过流、断电保护、分布上电措施、防护等级达到IP60 19、具有列下消隐功能、倍频刷新率提升2/4/8倍、低灰偏色改善 20、色坐标X、Y坐标符合SJ/T11141-2017 5.10.5规定；色度均匀性±0.001Cx、Cy内；色域空间≥120% NTSC，LED显示屏ColorSPace覆盖率≥170%YUV(PAL) 21、数据记忆储存于LED显示模块箱体中，更换箱体设备时，无需重新设定参数；支持采用电源双备份，两个电源互为备份方式，任一电源故障不影响屏体正常工作；支持采用双电力备份，可以同时接入2路电力供电互为备份方式，任一电力故障不影响屏体显示；支持采用双系统备份，两套发送卡和两套接收卡互为备份方式，任一套发送卡和接收卡故障不影响屏体正常显示 22、正常播放视频状态下点亮5分钟后产品表面温度升幅≤1.5℃，点亮10分钟后其温度升幅≤8℃；产品在白平衡状态下点亮5分钟后产品表面温度升幅≤8℃，点亮10分钟后其温度升幅≤18℃；产品正常使用工作达到热平衡状态后，屏体结构金属部分温度升幅≤30℃，绝缘材料温度升幅≤30℃ 23、产品采用高端芯片，可智能调节正常工作与睡眠状态下的节能效果（动态节能，智能息屏），开启智能节电功能比没有开启节能50%以上 24、▲保证箱体拼接的平整度和密闭防尘性；支持箱体拼接自动对位设计；具有拼缝微调功能；箱体支持X/Y/Z六向调节，可实现屏幕上下左右拼缝及前后平整度任意调节（提供佐证材料并加盖公章） 25、屏幕表面光反射率，照度=10Lux/5600K条件下， 显示屏屏幕表面光反射率 （单位面积反射亮度）＜3.0cd/m² 26、具备防蓝光护眼功能，蓝光辐射能量≤20%。蓝光辐射能量值对人眼视网膜无伤害，LED显示屏蓝光辐亮度≤0.5W.m-2.sr-1,符合肉眼观看标准。 27、支持PPA碗杯结构、点胶封装、出光方式为单面发光；显示面采用高强度化学防护材质，防碰撞、耐冲击、高耐磨、抗腐蚀、防划痕，可直接擦拭LED附着力≥100N；在灯珠四侧以水平 夹角 45°的方向施加推力 15N，灯珠未破碎或脱落。 28、显示屏所使用的材料及元器件均符合《SJ/T11363-2016电子信息产品中有毒有害物质的限定要求》符合环保要求的相关声明，根据《GB/T27050.1-2006合格评定供方的符合性声明第1部分：通用要求》 和《GB/T27050.2-2006合格评定供方的符合性声明第2部分：支持性文件》 29、支持鬼影消除、首行暗亮消除、低灰偏色补偿、低灰均匀性、低灰横条纹消除、慢速开启、十字架消除、去坏点、毛毛虫消除、余辉消除、亮度缓慢变亮功能 30、▲为保证产品使用安全，静电电压衰减期（±1000-±100V）≤2S；摩擦起电电压¦V¦≤100V（提供佐证材料并加盖公章） 31、为保证产品信息传输稳定性，辐射干扰和传导干扰，均需符合GB/T9254-2021 ClassB限值要求 以上1-31技术参数需提供由第三方权威检测机构出具检测报告（提供相关证书复印件并加盖制造商公章），未提供相应证明材料的不计算得分。 32、LED显示屏须提供本产品的3C认证证书复印件或扫描件附在响应文件中，不提供按无效标处理。 33、为保证所提供产品来源正规，需承诺中标后在签订合同时提供加盖制造商公章的授权、质保承诺书等（承诺格式自拟） 34、为了防止LED光源对人眼的伤害，LED电子显示屏产品通过TUV莱茵低蓝光认证，无视网膜蓝光危害。提供 TÜV低蓝光认证，提供证书复印件或扫描件。 35、为保证产品的绿色环保性能，对人体不产生危害，LED显示屏的设计生产活动中，所有电子元器件、组装件、相关物料和过程通过国际电工委员会质量评定体系（IECQ）标准要求，提供相关证明材料。 为保证消除产品中的铅、汞、镉、六价铬、多溴联苯和多溴二苯醚，利于人体健康及环境保护（提供第三方检测机构出具的检测报告复印件或扫描件证明）
18 | 体育馆LED屏 | 1 | 674000 | 674000 | 1、像素点间距：≤2.5mm 2、单元板分辨率：≥8192Dots 3、刷新率：≥3840Hz，支持通过配套控制软件调节刷新率设置选项 4、像素构成：1R、1G、1B 5、封装方式：SMD表贴三合一，铜线封装，五面黑灯，表面不反光 6、驱动方式：恒流驱动 7、控制方式：同步控制系统 8、维护方式：前后双向维护 9、整屏平整度≤0.04mm 10、白平衡亮度：0-700cd/㎡可调；亮度调节：0-100%亮度可调，256级手动/自动调节，屏幕亮度具有随环境照度的变化任意调整功能；亮度均匀性：≥99% 11、色温800K-18000K可调；白平衡状态下色温在6500K±5%；色温为6500K时，100%75%50%25%档电平白场调节色温误差≤100K" 12、水平视角≥170°；垂直视角≥170° 13、对比度≥8500：1 14、灰度等级≥14bit，红绿蓝各256级，可达16384级；采用EPWM 灰阶控制技术提升低灰视觉效果，100%亮度时，14bit灰度；70%亮度，14bit灰度；50%亮度，14bit灰度；20%亮度，12bit灰度，显示画面无单列或单行像素失控现象；支持0-100%亮度时，8-14bits灰度自定义设置 15、峰值功耗≤300W/m²；平均功耗≤120W/m² 16、▲供电电源：在4.2*（1±10%）VDC～4.5*（1±10%）VDC范围内能正常工作（提供佐证材料并加盖公章） 17、输入电压：支持宽压输入 在96-264VAC，支持窄压输入在200-240VAC，在该范围内能正常工作 18、防护性能：具有防静电、防电磁干扰、防腐蚀、防霉菌、防虫、防潮、抗震动、抗雷击等功能；具有电源过压、过流、断电保护、分布上电措施、防护等级达到IP60 19、具有列下消隐功能、倍频刷新率提升2/4/8倍、低灰偏色改善 20、色坐标X、Y坐标符合SJ/T11141-2017 5.10.5规定；色度均匀性±0.001Cx、Cy内；色域空间≥120% NTSC，LED显示屏ColorSPace覆盖率≥170%YUV(PAL) 21、数据记忆储存于LED显示模块箱体中，更换箱体设备时，无需重新设定参数；支持采用电源双备份，两个电源互为备份方式，任一电源故障不影响屏体正常工作；支持采用双电力备份，可以同时接入2路电力供电互为备份方式，任一电力故障不影响屏体显示；支持采用双系统备份，两套发送卡和两套接收卡互为备份方式，任一套发送卡和接收卡故障不影响屏体正常显示 22、正常播放视频状态下点亮5分钟后产品表面温度升幅≤1.5℃，点亮10分钟后其温度升幅≤8℃；产品在白平衡状态下点亮5分钟后产品表面温度升幅≤8℃，点亮10分钟后其温度升幅≤18℃；产品正常使用工作达到热平衡状态后，屏体结构金属部分温度升幅≤30℃，绝缘材料温度升幅≤30℃ 23、产品采用高端芯片，可智能调节正常工作与睡眠状态下的节能效果（动态节能，智能息屏），开启智能节电功能比没有开启节能50%以上 24、▲保证箱体拼接的平整度和密闭防尘性；支持箱体拼接自动对位设计；具有拼缝微调功能；箱体支持X/Y/Z六向调节，可实现屏幕上下左右拼缝及前后平整度任意调节（提供佐证材料并加盖公章） 25、屏幕表面光反射率，照度=10Lux/5600K条件下， 显示屏屏幕表面光反射率 （单位面积反射亮度）＜3.0cd/m² 26、具备防蓝光护眼功能，蓝光辐射能量≤20%。蓝光辐射能量值对人眼视网膜无伤害，LED显示屏蓝光辐亮度≤0.5W.m-2.sr-1,符合肉眼观看标准。 27、支持PPA碗杯结构、点胶封装、出光方式为单面发光；显示面采用高强度化学防护材质，防碰撞、耐冲击、高耐磨、抗腐蚀、防划痕，可直接擦拭LED附着力≥100N；在灯珠四侧以水平 夹角 45°的方向施加推力 15N，灯珠未破碎或脱落。 28、显示屏所使用的材料及元器件均符合《SJ/T11363-2016电子信息产品中有毒有害物质的限定要求》符合环保要求的相关声明，根据《GB/T27050.1-2006合格评定供方的符合性声明第1部分：通用要求》 和《GB/T27050.2-2006合格评定供方的符合性声明第2部分：支持性文件》 29、支持鬼影消除、首行暗亮消除、低灰偏色补偿、低灰均匀性、低灰横条纹消除、慢速开启、十字架消除、去坏点、毛毛虫消除、余辉消除、亮度缓慢变亮功能 30、▲为保证产品使用安全，静电电压衰减期（±1000-±100V）≤2S；摩擦起电电压¦V¦≤100V（提供佐证材料并加盖公章） 31、为保证产品信息传输稳定性，辐射干扰和传导干扰，均需符合GB/T9254-2021 ClassB限值要求 以上1-31技术参数需提供由第三方权威检测机构出具检测报告（提供相关证书复印件并加盖制造商公章），未提供相应证明材料的不计算得分。 32、LED显示屏须提供本产品的3C认证证书复印件或扫描件附在响应文件中，不提供按无效标处理。 33、为保证所提供产品来源正规，需承诺中标后在签订合同时提供加盖制造商公章的授权、质保承诺书等（承诺格式自拟） 34、为了防止LED光源对人眼的伤害，LED电子显示屏产品通过TUV莱茵低蓝光认证，无视网膜蓝光危害。提供 TÜV低蓝光认证，提供证书复印件或扫描件。 35、为保证产品的绿色环保性能，对人体不产生危害，LED显示屏的设计生产活动中，所有电子元器件、组装件、相关物料和过程通过国际电工委员会质量评定体系（IECQ）标准要求，提供相关证明材料。 为保证消除产品中的铅、汞、镉、六价铬、多溴联苯和多溴二苯醚，利于人体健康及环境保护（提供第三方检测机构出具的检测报告复印件或扫描件证明）
19 | 大会议室桌椅 | 130 | 300 | 39000 | 钢架椅子PU皮面。
20 | 学生桌椅 | 500 | 300 | 150000 | 钢木结构，可升降，升降可调节高度为：760mm-650mm 1、桌面尺寸：600mm*400mm*18mm，采用优质三聚氰胺板，四周一次性无接缝注塑包边，符合人体工程学设计。 桌架：钢质，分上下两部分。 上部分为钣金结构，两侧板冷轧钢板冲压一次成型，板厚≥0.8mm；桌斗底板与后板冷轧钢板冲压一次成型，桌斗前沿向内滚压成圆边，板厚≥0.6 mm；桌斗宽度为500mm。课桌斗冲压件侧面升降片有花纹加强筋及滑道升降加固槽加固，冷轧板外露界面必须卷边处理。 下半部分为椭圆形钢管焊接结构。单侧两竖管与地脚横管全口焊接相连后与橫樑撑管全口焊接，地脚横管两端装硬质注塑防滑地脚，形成桌架下半部分。椭圆形钢管外形尺寸为：50mm*20mm，壁厚≥1.2mm。上下两部分用螺栓相连形成整体桌架。连接螺栓直径不小于8mm。桌架与桌面使用螺栓连接，螺栓直径5mm；整体结构所用螺母均为防脱螺母。 2、课椅基本要求：钢木结构，可升降，座面高度可调节为：440mm-350mm 座面尺寸400mm×365mm，背板尺寸400mm×175mm。板材总厚度18mm，三聚氰胺板一次成型无缝注塑软体包边。椅坐前端有一波浪形的设计，此将可大大的舒缓双脚的受力及不自主的摇晃。 椅架：钢质，分上下两部分。 上部分为钣金与方管结构件，两侧板冷轧钢板冲压一次成型，板厚≥1.0mm；靠背管20mm*20mm钢管折弯成型，壁厚≥1.2mm。 下半部分为椭圆形钢管焊接结构。单侧两竖管与地脚横管全口焊接相连后与橫樑撑管全口焊接，地脚横管两端装硬质注塑防滑地脚，构成椅架下半部分。椭圆形钢管外形尺寸为：50mm*20mm，壁厚≥1.2mm。 上下两部分用螺栓相连形成整体桌架。，连接螺栓直径不小于8mm。椅架与椅面、靠背使用螺栓连接，螺栓直径不小于5mm。整体结构所用螺母均为防脱螺母。 工艺：所有焊接部位均采用CO2保护焊焊接工艺，具有很高的安全性与稳定性。桌椅腿底部采用ABS丙烯晴合成塑料作为制作各种套脚的原材料，表面光洁，无尖锐棱角，有效的防止对地板的划痕和噪音的产生。所有金属表面采用全封闭环保型抛丸机除油除锈，静电喷塑，高温固化成型。表面附着力、光泽、耐腐蚀性符合GB/T4893.1-9的相关要求。
21 | 单人教师办公桌椅 | 150 | 1800 | 270000 | 桌子1.4*0.7m ，钢架椅子PU皮面。
22 | 四人学生阅览室桌椅子 | 12 | 3800 | 45600 | 钢制图书阅览桌，防火台面，1.6*0.8m
23 | 学生阅览室书架 | 4 | 1800 | 7200 | 1.全钢书架，尺寸450*1000*2000mm； 2.层数 ：五层； 3.采用优质冷扎钢板材质，厚度 ：立柱≥1.0mm，层板≥0.6mm,底框≥1.2mm,顶板≥0.5mm；
24 | 藏书室书架 | 10 | 1800 | 18000 | 1.全钢书架，尺寸450*1000*2000mm； 2.层数 ：五层； 3.采用优质冷扎钢板材质，厚度 ：立柱≥1.0mm，层板≥0.6mm,底框≥1.2mm,顶板≥0.5mm；
25 | 四人教师阅览室桌椅 | 14 | 3800 | 53200 | 钢制图书阅览桌，防火台面，1.6*0.8m
26 | 教师阅览室书架 | 4 | 1800 | 7200 | 1.全钢书架，尺寸450*1000*2000mm； 2.层数 ：五层； 3.采用优质冷扎钢板材质，厚度 ：立柱≥1.0mm，层板≥0.6mm,底框≥1.2mm,顶板≥0.5mm；
27 | 30位小会议室会议桌子 | 1 | 10000 | 10000 | 椭圆会议桌，密度板，实木贴皮
28 | 小会议室会议椅子 | 30 | 300 | 9000 | 钢架椅子PU皮面。
29 | 智慧黑板 | 30 | 28000 | 840000 | 1.整机采用全金属外壳，三拼接平面一体化设计，两侧副屏可支持普通粉笔进行书写。 2.智能交互平板显示尺寸≧86英寸，分辨率：3840*2160 。 3.智能交互平板前置输入接口具备3路USB接口。 4.▲智能交互平板采用电容触控技术，支持双系统下进行40点或以上触控。（提供检测报告复印件） 5.▲整机具备≤6个前置按键，可实现开关机等功能。（提供检测报告复印件） 6.智能交互平板支持经典护眼模式。 7.嵌入式系统版本不低于Android 13。 8.智能交互平板前置 USB 接⼝⽀持 Android 系统、Windows 系统读取外接移动存储设备。 9.整机色域覆盖率（NTSC）≥70%。 10.触摸最小识别物≤3mm。 11.内置摄像头、麦克风无需外接线材连接，无任何可见外接线材及模块化拼接痕迹，未占用整机设备端口。 12.整机上边框内置非独立式摄像头，可拍摄≥1600万像素的照片。 13.智能交互平板整机摄像头支持人脸识别。 14.智能交互平板整机内置2.2声道扬声器，额定总功率60W。 15.智能交互平板整机内置非独立外扩展的8阵列麦克风，拾音距离≥12m。 16.▲智能交互平板背光系统支持DC调光方式，多级亮度调节。（提供检测报告复印件） 17.▲Wi-Fi制式支持IEEE 802.11 a/b/g/n/ac/ax；支持版本Wi-Fi6。（提供检测报告复印件） 18.智能交互平板整机无需外接无线网卡，在Android和Windows系统下可实现Wi-Fi无线上网连接、AP无线热点发射和BT蓝牙连接功能。 19.Wi-Fi及AP热点支持频段2.4GHz/5GHz 20.▲智能交互平板整机内置蓝牙Bluetooth 5.4模块，支持连接外部蓝牙音箱播放音频。（提供检测报告复印件） 21.智能交互平板整机支持通过人脸识别进行登录账号。 22.智能交互平板支持通道记忆功能。 23.智能交互平板具备电脑还原功能。 24.ops模块： （1）搭载Intel 系列 i5 CPU。 （2）内存：8GB DDR4笔记本内存或以上配置。 （3）硬盘：256GB或以上SSD固态硬盘。 配套教学软件： 1.支持用户通过微信扫码登录、账号密码登录的方式登录系统。 2.软件提供语文、数学、英语、物理、化学、地理、美术、音乐等至少20种学科工具。 3.软件提供直线、箭头、正方形、圆角四边形、平行四边形、圆形、等腰三角形、直角三角形、菱形、梯形、五边形等基本几何图形用于教学使用。 4.★支持选择教学场景和课型，明确其创作需求和主题，同时允许上传云课件、云教案及本地文件作为主题识别的信息输入。并提供相应的案例体验，同时支持换一换功能，替换不同主题。（提供检测报告复印件） 5.内置图片裁切功能，无需调用截图工具即可直接对课件内的图片进行裁切，裁切面积可自由调整。 6.★运用教学大模型自建的教学知识库，能够检索与创作主题相关的专业知识，并生成对应的课件目标。（提供检测报告复印件） 7.▲可根据实际教学个性化需求，对系统生成的课件目标进行添加、删除或修改。（提供检测报告复印件） 8.软件提供至少30种应用于文本、形状、图片等课件元素的触发动画。 9.★根据已明确的课件目标，生成以思维导图形式呈现的至少三个层级主题的教学大纲，教学大纲内容可根据教学设计自动匹配课堂活动、思维导图和学科工具等互动工具。大纲页面支持整体按比例缩放、漫游的功能。（提供检测报告复印件） 10.支持调用放大镜工具进行局部画面放大。 11.★可个性化对教学大纲进行编辑，包括添加二级、三级主题以及对课件内容进行编辑；支持AI拓展和优化，提供智能拓展、跨学科、新课标等三种拓展方式，以及互动、吸引等优化方式。当新增主题后，可输入内容，输入后点击智能拓展、跨学科、新课标等选项，会根据输入的内容主题进一步生成大纲。修改后，支持撤回修改的功能。（提供检测报告复印件） 12.具备交互表格功能，课件可自由插入表格，预置不少于5种表格样式。 13.★基于已明确的教学大纲，生成完整的教学课件；支持智能扩展单页课件，允许手动输入描述和根据上下文智能推荐内容；支持对大纲节点进行编辑并同步生成更新课件；支持对生成文字进行润色、扩写、精简三中操作模式；支持修改、删除课件文字；支持更换课件生成的图片；支持通过拖动方式调整文字的布局；支持一键更换课件主题风格，演示预览课件，分享课件，一键复制教学设计；分享课件时，支持调整分享范围。（提供检测报告复印件） 14.▲生成的教学设计，涵盖教学目标、教学重难点、教学过程，在教学过程中，会提供教学设计示意图。教学设计会与课件授课内容对应。（提供检测报告复印件） 15.▲支持课件页自动排版，可一键更换布局或挑选更多的智能布局模板持。（提供检测报告复印件） 16.支持将手绘形状、中英文、公式转换为规范几何图形和文字。 17.▲支持一键配图，可输入图片提示词生成对应图。（提供检测报告复印件） 18.▲支持图库搜索，搜索列表会自动识别图片标签推荐内容。（提供检测报告复印件） 19.▲粘贴视频网页链接可一键解析视频，插入课件页后支持在线播放；支持本地上传视频插入课件页播放。（提供检测报告复印件） 20.▲软件提供教案模板以供老师撰写教案。（提供检测报告复印件）
30 | 合计