## 扉-1 招标工程量清单扉页
|  | 扎赉特旗音德尔第五中学供暖系统改造工程 |  | 工程
招标工程量清单
招 标 人： |  |  | 造价咨询人：
| (单位盖章) |  |  |  | (单位资质专用章)
法定代表人 或其授权人： |  |  | 法定代表人 或其授权人：
| (签字或盖章) |  |  |  | (签字或盖章)
编 制 人： |  |  | 复 核 人：
| (造价人员签字盖专用章) |  |  |  | (造价工程师签字盖专用章)
编 制 时 间： | 年 月 日 |  | 复 核 时 间： |  | 年 月 日
扉—1

## 表-08 分部分项工程和单价措施项目清单与计价表
分部分项工程和单价措施项目清单与计价表
工程名称：扎赉特旗音德尔第五中学供暖系统改造工程 |  |  |  | 标段：扎赉特旗音德尔第五中学供暖系统改造工程 |  |  |  | 第 1 页 共 4 页
序号 | 项目编码 | 项目名称 | 项目特征描述 |  | 计量单位 | 工程量 | 金额（元）
[7 empty] | 综合单价 |  | 合价 | 其中
暂估价
尚美楼
1 | 011612001001 | 管道拆除 | 1.管道种类、材质:钢管拆除DN150 |  | m | 420
2 | 011612001002 | 管道拆除 | 1.管道种类、材质:钢管拆除DN50 |  | m | 950
3 | 011612001003 | 管道拆除 | 1.管道种类、材质:钢管拆除DN32 |  | m | 560
4 | 01B002 | 散热器拆除 | 1.名称:铸铁散热器拆除 2.规格:20片以内 |  | 组 | 287
5 | 031001002001 | 钢管 | 1.安装部位:室内 2.规格、压力等级:无缝钢管DN150 3.连接形式:焊接 4.压力试验及吹、洗设计要求:符合设计及规范要求 |  | m | 20
6 | 031001002005 | 钢管 | 1.安装部位:室内 2.规格、压力等级:无缝钢管DN100 3.连接形式:焊接 4.压力试验及吹、洗设计要求:符合设计及规范要求 |  | m | 310
7 | 031001002006 | 钢管 | 1.安装部位:室内 2.规格、压力等级:无缝钢管DN80 3.连接形式:焊接 4.压力试验及吹、洗设计要求:符合设计及规范要求 |  | m | 140
8 | 031001002002 | 钢管 | 1.安装部位:室内 2.规格、压力等级:无缝钢管DN50 3.连接形式:焊接 4.压力试验及吹、洗设计要求:符合设计及规范要求 |  | m | 500
9 | 031001006001 | 塑料管 | 1.安装部位:室内 2.材质、规格:PPR管DN32 3.连接形式:热熔连接 4.压力试验及吹、洗设计要求:符合设计及规范要求 |  | m | 920
10 | 031003001003 | 螺纹阀门 | 1.类型:自动排气阀 2.规格、压力等级:DN25 |  | 个 | 24
本页小计
注：为计取规费等的使用，可在表中增设其中：“定额人工费”
表—08
分部分项工程和单价措施项目清单与计价表
工程名称：扎赉特旗音德尔第五中学供暖系统改造工程 |  |  |  | 标段：扎赉特旗音德尔第五中学供暖系统改造工程 |  |  |  | 第 2 页 共 4 页
序号 | 项目编码 | 项目名称 | 项目特征描述 |  | 计量单位 | 工程量 | 金额（元）
[7 empty] | 综合单价 |  | 合价 | 其中
暂估价
3.连接形式:丝接
11 | 031003001001 | 螺纹阀门 | 1.类型:截止阀 2.规格、压力等级:DN25 3.连接形式:丝接 |  | 个 | 24
12 | 031003005001 | 塑料阀门 | 1.名称:双融球阀 2.材质:铜芯 3.规格:DN32 4.连接形式:热熔连接 |  | 个 | 694
13 | 031003001004 | 螺纹阀门 | 1.类型:铜球阀 2.规格、压力等级:DN50 3.连接形式:丝接 |  | 个 | 24
14 | 031003003001 | 法兰阀门 | 1.类型:法兰闸阀 2.材质:碳钢 3.规格、压力等级:DN150 4.连接形式:法兰连接 |  | 个 | 4
15 | 031003009001 | 补偿器 | 1.类型:法兰伸缩器 2.规格、压力等级:DN100 3.连接形式:法兰连接 |  | 个 | 4
16 | 031003011001 | 法兰 | 1.材质:碳钢 2.规格、压力等级:DN100 3.连接形式:粘接 |  | 副 | 2
17 | 031005001001 | 散热器 | 1.名称:石墨烯散热器 2.型号、规格:单柱宽90mm，高700mm ,厚70mm 3.安装方式:壁挂 |  | 片 | 6128
18 | 031002001001 | 管道支架 | 1.材质:角钢 2.管架形式:管道支架 |  | kg | 125.8
19 | 031201003001 | 金属结构刷油 | 1.除锈级别:手工除轻锈 2.油漆品种:防锈漆2遍，调和漆2遍 3.结构类型:管道支架 |  | kg | 125.8
20 | 031201001001 | 管道刷油 | 1.除锈级别:手工除轻锈 2.油漆品种:防锈漆2遍，调和漆2遍 |  | m2 | 250.24
21 | 031002003001 | 套管 | 1.名称、类型:穿楼板钢套管 2.材质:焊接钢管 3.规格:DN65 4.混凝土楼板机械钻孔 |  | 个 | 120
分部小计
求真楼
22 | 011612001004 | 管道拆除 | 1.管道种类、材质:钢管拆除DN100 |  | m | 365
本页小计
注：为计取规费等的使用，可在表中增设其中：“定额人工费”
表—08
分部分项工程和单价措施项目清单与计价表
工程名称：扎赉特旗音德尔第五中学供暖系统改造工程 |  |  |  | 标段：扎赉特旗音德尔第五中学供暖系统改造工程 |  |  |  | 第 3 页 共 4 页
序号 | 项目编码 | 项目名称 | 项目特征描述 |  | 计量单位 | 工程量 | 金额（元）
[7 empty] | 综合单价 |  | 合价 | 其中
暂估价
23 | 011612001005 | 管道拆除 | 1.管道种类、材质:钢管拆除DN50 |  | m | 160
24 | 011612001006 | 管道拆除 | 1.管道种类、材质:钢管拆除DN32 |  | m | 480
25 | 01B004 | 散热器拆除 | 1.名称:铸铁散热器拆除 2.规格:20片以内 |  | 组 | 193
26 | 031001002007 | 钢管 | 1.安装部位:室内 2.规格、压力等级:无缝钢管DN100 3.连接形式:焊接 4.压力试验及吹、洗设计要求:符合设计及规范要求 |  | m | 320
27 | 031001002008 | 钢管 | 1.安装部位:室内 2.规格、压力等级:无缝钢管DN80 3.连接形式:焊接 4.压力试验及吹、洗设计要求:符合设计及规范要求 |  | m | 160
28 | 031001002009 | 钢管 | 1.安装部位:室内 2.规格、压力等级:无缝钢管DN50 3.连接形式:焊接 4.压力试验及吹、洗设计要求:符合设计及规范要求 |  | m | 160
29 | 031001006002 | 塑料管 | 1.安装部位:室内 2.材质、规格:PPR管DN32 3.连接形式:热熔连接 4.压力试验及吹、洗设计要求:符合设计及规范要求 |  | m | 700
30 | 031003005002 | 塑料阀门 | 1.名称:双融球阀 2.材质:铜芯 3.规格:DN32 4.连接形式:热熔连接 |  | 个 | 416
31 | 031003001005 | 螺纹阀门 | 1.类型:铜球阀 2.规格、压力等级:DN50 3.连接形式:丝接 |  | 个 | 10
32 | 031003003002 | 法兰阀门 | 1.类型:法兰闸阀 2.材质:碳钢 3.规格、压力等级:DN150 4.连接形式:法兰连接 |  | 个 | 4
33 | 031003001006 | 螺纹阀门 | 1.类型:自动排气阀 |  | 个 | 10
本页小计
注：为计取规费等的使用，可在表中增设其中：“定额人工费”
表—08
分部分项工程和单价措施项目清单与计价表
工程名称：扎赉特旗音德尔第五中学供暖系统改造工程 |  |  |  | 标段：扎赉特旗音德尔第五中学供暖系统改造工程 |  |  |  | 第 4 页 共 4 页
序号 | 项目编码 | 项目名称 | 项目特征描述 |  | 计量单位 | 工程量 | 金额（元）
[7 empty] | 综合单价 |  | 合价 | 其中
暂估价
2.规格、压力等级:DN25 3.连接形式:丝接
34 | 031003001007 | 螺纹阀门 | 1.类型:截止阀 2.规格、压力等级:DN25 3.连接形式:丝接 |  | 个 | 10
35 | 031003009002 | 补偿器 | 1.类型:法兰伸缩器 2.规格、压力等级:DN100 3.连接形式:法兰连接 |  | 个 | 4
36 | 031003011002 | 法兰 | 1.材质:碳钢 2.规格、压力等级:DN100 3.连接形式:粘接 |  | 副 | 2
37 | 031005001002 | 散热器 | 1.名称:石墨烯散热器 2.型号、规格:单柱宽90mm，高700mm ,厚70mm 3.安装方式:壁挂 |  | 片 | 3200
38 | 031002001002 | 管道支架 | 1.材质:角钢 2.管架形式:管道支架 |  | kg | 98.05
39 | 031201003002 | 金属结构刷油 | 1.除锈级别:手工除轻锈 2.油漆品种:防锈漆2遍，调和漆2遍 3.结构类型:管道支架 |  | kg | 98.05
40 | 031201001002 | 管道刷油 | 1.除锈级别:手工除轻锈 2.油漆品种:防锈漆2遍，调和漆2遍 |  | m2 | 188
41 | 031002003002 | 套管 | 1.名称、类型:穿楼板钢套管 2.材质:焊接钢管 3.规格:DN65 4.混凝土楼板机械钻孔 |  | 个 | 40
分部小计
措施项目
本页小计
合 计
注：为计取规费等的使用，可在表中增设其中：“定额人工费”
表—08

## 表-11 总价措施项目清单与计价表
总价措施项目清单与计价表
工程名称：扎赉特旗音德尔第五中学供暖系统改造工程 |  |  | 标段：扎赉特旗音德尔第五中学供暖系统改造工程 | [5 empty] | 第 1 页 共 1 页
序号 | 项目编码 | 项目名称 |  | 计算基础 | 费率(%) | 金额(元) |  | 调整费率(%) |  | 调整后金额(元) | 备注
1 | 011707001 | 安全文明施工费
1.1 | 011707001001 | 安全文明施工与环境保护费 |  | 分部分项人工费+技术措施项目人工费 | 2
1.2 | 011707001002 | 临时设施费 |  | 分部分项人工费+技术措施项目人工费 | 1
2 | 011707005001 | 雨季施工增加费 |  | 分部分项人工费+技术措施项目人工费 | 0.5
3 | 011707004001 | 二次搬运费 |  | 分部分项人工费+技术措施项目人工费 | 1
4 | 01B001 | 特殊地区施工增加费 |  | 分部分项人工费+技术措施项目人工费 | 0
5 | 011707002001 | 夜间施工增加费
6 | 011707002002 | 白天在地下室施工增加费
7 | 011707005002 | 冬季施工增加费
合 计
编制人（造价人员）： | [6 empty] | 复核人（造价工程师）：
注：1.“计算基础”中安全文明施工费可为“定额基价”、“定额人工费”或“定额人工费+定额机械费”，其他项目可为“定额人工费”或“定额人工费+定额机械费”。 2.按施工方案计算的措施费，若无“计算基础”和“费率”的数值，也可只填“金额”数值，但应在备注栏说明施工方案出处或计算方法。
表-11

## 表-12 其他项目清单与计价汇总表
其他项目清单与计价汇总表
工程名称：扎赉特旗音德尔第五中学供暖系统改造工程 |  | 标段：扎赉特旗音德尔第五中学供暖系统改造工程 |  |  | 第 1 页 共 1 页
序号 | 项目名称 |  | 金额(元) | 结算金额(元) |  | 备注
1 | 暂列金额 |  |  |  |  | 明细详见表-12-1
2 | 暂估价
2.1 | 专业工程暂估价 |  |  |  |  | 明细详见表-12-3
2.2 | 材料暂估价 |  | 一 |  |  | 明细详见表-12-2
3 | 计日工 |  |  |  |  | 明细详见表-12-4
4 | 总承包服务费 |  |  |  |  | 明细详见表-12-5
5 | 材料检验试验费
6 | 建筑工程能效测评费
7 | 工程变更及现场签证
8 | 提前竣工（赶工补偿）
9 | 无负荷联合试运转费
10 | 停窝工损失费
11 | 施工期间未完工程保护费
12 | 企业自有工人培训管理费
13 | 建筑工人实名制费
合计 | [5 empty] | —
注：材料（工程设备）暂估单价进入清单项目综合单价，此处不汇总。
表-12

## 表-12-1 暂列金额表
暂列金额明细表
工程名称：扎赉特旗音德尔第五中学供暖系统改造工程 |  | 标段：扎赉特旗音德尔第五中学供暖系统改造工程 |  |  | 第 1 页 共 1 页
序号 | 项目名称 |  | 计量单位 | 暂定金额（元） |  | 备注
合 计 | [5 empty] | —
注：此表由招标人填写，如不能详列，也可只列暂列金额总额，投标人应将上述暂列金额计入投标总价中。
表—12—1

## 表-12-2 材料(工程设备)暂估价及调整表
材料（工程设备）暂估单价及调整表
工程名称：扎赉特旗音德尔第五中学供暖系统改造工程 |  |  | 标段：扎赉特旗音德尔第五中学供暖系统改造工程 | [7 empty] | 第 1 页 共 1 页
序号 | 材料(工程设备)名称、规格、型号 | 计量单位 |  | 数量 |  | 暂估(元) |  | 确认(元) |  | 差额±(元) |  |  | 备注
|  |  |  | 暂估 | 确认 | 单价 | 合价 | 单价 | 合价 | 单价 |  | 合价
合计
总合计
注：此表由招标人填写“暂估单价”，并在备注栏说明暂估价的材料、工程设备拟用在哪些清单项目上，投标人应将上述材料、工程设备暂估单价计入工程量清单综合单价报价中。
表—12—2

## 表-12-3 专业工程暂估价及结算价表
专业工程暂估价及结算价表
工程名称：扎赉特旗音德尔第五中学供暖系统改造工程 |  |  | 标段：扎赉特旗音德尔第五中学供暖系统改造工程 |  |  |  | 第 1 页 共 1 页
序号 | 工程名称 | 工程内容 |  | 暂估金额（元） | 结算金额(元) | 差额±(元) |  | 备注
合 计
注：此表“暂估金额”由招标人填写，投标人应将“暂估金额”计入投标总价中。结算时按合同约定结算金额填写。
表—12—3

## 表-12-4 计日工表
计 日 工 表
工程名称：扎赉特旗音德尔第五中学供暖系统改造工程 |  | 标段：扎赉特旗音德尔第五中学供暖系统改造工程 | [5 empty] | 第 1 页 共 1 页
编号 | 项目名称 |  | 单位 | 暂定数量 | 实际数量 | 综合单价(元) | 合价(元)
[7 empty] | 暂定 |  | 实际
1 | 人工
人工小计
2 | 材料
材料小计
3 | 机械
机械小计
四、企业管理费和利润
总 计
注：此表项目名称、暂定数量由招标人填写，编制招标控制价时，单价由招标人按有关计价规定确定；投标时，单价由投标人自主报价，按暂定数量计算合价计入投标总价中。结算时，按发承包双方确认的实际数量计算合价。
表—12—4

## 表-12-5 总承包服务费计价表
总承包服务费计价表
工程名称：扎赉特旗音德尔第五中学供暖系统改造工程 |  | 标段：扎赉特旗音德尔第五中学供暖系统改造工程 |  |  |  |  | 第 1 页 共 1 页
序号 | 项目名称 |  | 项目价值(元) | 服务内容 | 计算基础 | 费率(%) |  | 金额(元)
| 合计 |  | - | - |  | -
注：此表项目名称、服务内容由招标人填写，编制招标控制价时，费率及金额由招标人按有关计价规定确定；投标时，费率及金额由投标人自主报价，计入投标总价中。
表—12—5

## 表-13 规费、税金项目清单与计价表
规费、税金项目计价表
工程名称：扎赉特旗音德尔第五中学供暖系统改造工程 |  | 标段：扎赉特旗音德尔第五中学供暖系统改造工程 |  |  |  | 第 1 页 共 1 页
序号 | 项目名称 |  | 计算基础 |  | 计算基数 |  | 计算费率(%) | 金额（元）
1 | 规费 |  | 环境保护税
1.4 | 环境保护税
2 | 税金 |  | 税前工程造价 |  |  |  | 3
合 计
编制人（造价人员）： |  |  |  | 复核人（造价工程师）：
表-13