## 工程量清单确认书
工程量清单确认书
工程名称 | 阿尔本格勒中心学校2025校舍维修及消防改造项目
工程内容 | 阿尔本格勒中心学校2025校舍维修及消防改造项目
地点 | 阿尔本格勒中心学校
序号 | 项目编码 | 项目名称 | 项目特征描述 | 计量单位 | 工程量
校舍维修工程
1 | 011608002001 | 铲除涂料面 | 1.铲除部位名称:教室内墙面及天棚涂料腻子铲除，铲除至抹灰面层 | m2 | 1909.21
2 | 011406001001 | 抹灰面油漆 | 1.基层类型:一般抹灰面 2.腻子种类:成品腻子 3.刮腻子遍数:2遍 4.油漆品种、刷漆遍数:内墙乳胶漆2遍 | m2 | 1115.62
3 | 011406001002 | 抹灰面油漆 | 1.基层类型:天棚抹灰面 2.腻子种类:成品腻子 3.刮腻子遍数:2遍 4.油漆品种、刷漆遍数:天棚乳胶漆2遍 | m2 | 795.64
消防改造工程
1 | 030901002001 | 消火栓钢管 | 1.安装部位:室外 2.材质、规格:DN150 3.连接形式:沟槽 4.钢管镀锌设计要求:镀锌钢管 5.压力试验及冲洗设计要求:水压试验 | m | 860.7
2 | 030903004001 | 钢管管件 | 1.材质、压力等级:不锈钢弯头 2.规格:DN150 3.焊接方法:卡槽链接 | 个 | 35
3 | 010101003001 | 挖沟槽土方 | 1.土壤类别:三类土 2.挖土深度:4m内 3.人工开挖 | m3 | 24
4 | 010103001001 | 回填方 | 1.密实度要求:夯填 2.填方材料品种:土方 | m3 | 20.4
5 | 010103001003 | 回填方 | 1.密实度要求:夯填 2.填方材料品种:中粗砂 3.填方粒径要求:沟底回填至管上皮200mm | m3 | 3.6
6 | 010103002001 | 余方弃置 | 1.废弃料品种:土方 2.运距:3km | m3 | 3.6
7 | 040504001001 | 砌筑井 | 1.垫层、基础材质及厚度:砼垫层 2.砌筑材料品种、规格、强度等级:标准砖240*115*53 3.砂浆强度等级、配合比:M10 4.混凝土强度等级:C25 5.盖板材质、规格:铸铁 6.井盖、井圈材质及规格:Φ700重型井盖 7.踏步材质、规格:铸铁 | 座 | 1
8 | 010501001001 | 垫层 | 1.混凝土种类:预拌混凝土 2.混凝土强度等级:C20 | m3 | 2.02
9 | 011101003001 | 混凝土楼地面 | 1.面层厚度、混凝土强度等级:200mm厚C30混凝土地面 | m2 | 20.16
10 | 010501003001 | 独立基础 | 1.混凝土种类:预拌 2.混凝土强度等级:C30 | m3 | 2.25
11 | 010516002001 | 预埋铁件 | 1.钢材种类:预埋铁件 | t | 0.056
12 | 010603003001 | 钢管柱 | 1.钢材品种、规格:100*100*3mm方钢管柱 2.单根柱质量:1t内 3.螺栓种类:普通螺栓 | t | 0.154
13 | 010604001001 | 钢梁 | 1.梁类型:100*100*3mm方钢管梁 2.单根质量:0.3t内 3.螺栓种类:普通螺栓 4.安装高度:2.8m | t | 0.146
14 | 010606002001 | 钢檩条 | 1.钢材品种、规格:60*60*1.5mm方钢檩条 2.单根质量:0.3t内 3.安装高度:2.8m内 | t | 0.594
15 | 010605002001 | 钢板墙板 | 1.钢板厚度、复合板厚度:100mm厚彩钢夹芯墙面板 | m2 | 38.28
16 | 011001001001 | 保温隔热屋面 | 1.保温隔热材料品种、规格、厚度:100mm厚彩钢夹芯屋面板 | m2 | 20.16
17 | 010807001001 | 金属（塑钢、断桥）窗 | 1.窗代号及洞口尺寸:C2000*2000 2.框、扇材质:教学楼原有塑钢窗 | m2 | 4
18 | 010802004001 | 防盗门 | 1.门代号及洞口尺寸:2100*1200 | m2 | 2.52
19 | 031001006001 | 塑料管 | 1.安装部位:室内 2.介质:采暖水 3.材质、规格:De50 4.连接形式:热熔连接 5.压力试验及吹、洗设计要求:水压试验 | m | 21
20 | 031005001001 | 铸铁散热器 | 1.型号、规格:四柱760 2.安装方式:立式 | 片 | 18
21 | 030901011001 | 室外消火栓 | 1.安装方式:消防水鹤明装 2.型号、规格:DN150 | 套 | 1
22 | 030109001001 | 离心式泵 | 1.名称:单级离心泵 2.质量:0.2t 以内 3.材质:铸铁 | 台 | 1
23 | 030406008001 | 变频控制器安装 | 1.名称:变频控制器 2.容量（kW):11kw | 台 | 1
24 | 041001001001 | 拆除路面 | 1.材质:混凝土类（无筋） 2.厚度:20cm | m2 | 85
25 | 040202001001 | 路床(槽）整形 | 1.部位:非机动车道 | m2 | 85
26 | 040203007001 | 水泥混凝土 | 1.混凝土强度等级:C25 2.厚度:20cm | m2 | 85
27 | 031003002001 | 螺纹法兰阀门 | 1.类型:球阀 2.材质:碳钢 3.规格、压力等级:DN150 | 个 | 48
28 | 030408001001 | 电力电缆 | 1.名称:电力电缆 2.型号:YJV(JV) 3.规格:5*6m2 4.材质:铜 5.敷设方式、部位:直接埋地敷设 | m | 120
29 | 030411001001 | 配管 | 1.名称:塑料管 2.材质:PVC 3.规格:DN25mm 4.配置形式:明配 | m | 20
30 | 030411004001 | 配线 | 1.名称:管内穿线 2.配线形式:照明线路 3.型号:BV 4.规格:2.5 5.材质:铜芯 6.配线部位:明敷 | m | 40
31 | 030411004002 | 配线 | 1.名称:管内穿线 2.配线形式:动力线路 3.型号:BV 4.规格:4 5.材质:铜芯 6.配线部位:明敷 | m | 35
32 | 01B002 | 打井 | 1.打井50m | m | 30
1 | 011606003001 | 天棚面龙骨及饰面拆除 | 1.龙骨及饰面种类:龙骨为木质龙骨，面层为pvc板 | m2 | 124.6
2 | 011302001001 | 吊顶天棚 | 1.吊顶形式、吊杆规格、高度:不上人 2.龙骨材料种类、规格、中距:U型轻钢龙骨 3.面层材料品种、规格:方形铝扣板 | m2 | 124.6
3 | 011605001001 | 平面块料拆除 | 1.饰面材料种类:拆除陶瓷地面 | m2 | 144.56
4 | 011605002001 | 立面块料拆除 | 1.饰面材料种类:拆除陶瓷墙面 | m2 | 259.23
5 | 011102003001 | 块料楼地面 | 1.结合层厚度、砂浆配合比:水泥砂浆M20 2.面层材料品种、规格、颜色:陶瓷砖800*800 | m2 | 144.56
6 | 011204003001 | 块料墙面 | 1.墙体类型:内墙 2.安装方式:粘贴 3.面层材料品种、规格、颜色:M10水泥砂浆掺建筑胶粘贴陶瓷砖800*800 | m2 | 262.83
7 | 010401014001 | 砖地沟、明沟 | 1.砖品种、规格、强度等级:标准砖 2.沟截面尺寸:0.4m*0.3m 3.垫层材料种类、厚度:砼 4.混凝土强度等级:C15 5.砂浆强度等级:水泥砂浆M10 | m | 4
8 | 011203001001 | 零星项目一般抹灰 | 1.基层类型、部位:地沟抹灰 2.底层厚度、砂浆配合比:M10水泥砂浆 | m2 | 3.2
9 | 010501001001 | 垫层 | 1.混凝土种类:现浇砼 2.混凝土强度等级:C15 | m3 | 0.24
10 | 010904002001 | 楼（地）面涂膜防水 | 1.防水膜品种:聚氨酯防水涂膜防水 2.涂膜厚度、遍数:2mm 3.反边高度:300mm | m2 | 4
11 | 01B002 | 拆除排烟罩 | 1.拆除排烟罩4200*1300 | 套 | 2
12 | 01B003 | 拆除灶台 | 1.拆除2套大灶台1350*1200；1套小灶 | 套 | 3
13 | 01B004 | 安装排烟罩 | 1.安装排烟罩 | 套 | 2
14 | 01B005 | 安装大灶台 | 1.安装大灶台 | 套 | 2
15 | 011612001001 | 管道拆除 | 1.管道种类、材质:φ300镀锌管道拆除 | m | 4.95
16 | 030702003001 | 不锈钢板通风管道 | 1.名称:排烟管道 2.形状:圆形 3.规格:直径300mm 4.板材厚度:2mm | m2 | 4.95
17 | 011615001001 | 开孔（打洞） | 1.部位:墙体 2.打洞部位材质:砖 3.洞尺寸:直径50cm | 个 | 1
18 | 011610002001 | 金属窗拆除 | 1.门窗洞口尺寸:2100*2370；2100*2200 | m2 | 19.19
19 | 011614003001 | 窗台板拆除 | 1.窗台板平面尺寸:2100*300 | m | 2.1
20 | 010807001001 | 金属（塑钢、断桥）窗 | 1.窗代号及洞口尺寸:2100*2370；2100*2200 2.框、扇材质:65系列断桥铝窗 | m2 | 19.19
21 | 011210006001 | 其他隔断 | 1.骨架、边框材料种类、规格:轻钢龙骨骨架 2.隔板材料品种、规格、颜色:面层为石膏板 | m2 | 21.05
22 | 010809004001 | 石材窗台板 | 1.粘结层厚度、砂浆配合比:M5水泥砂浆 2.窗台板材质、规格、颜色:大理石窗台板2100*300 | m2 | 1.26
23 | 030408001001 | 电力电缆 | 1.名称:电力电缆 2.型号:YJV(JV) 3.规格:4*35+1*25mm2 4.材质:铜 5.敷设方式、部位:电缆沟敷设 | m | 110
24 | 031001006001 | 塑料管 | 1.安装部位:室内 2.介质:水 3.材质、规格:De32 4.连接形式:热熔连接 5.压力试验及吹、洗设计要求:水冲洗 | m | 14
25 | 031001006002 | 塑料管 | 1.安装部位:室内 2.介质:废水 3.材质、规格:De75 4.连接形式:粘接 5.压力试验及吹、洗设计要求:水压试验 | m | 15
26 | 010401012001 | 零星砌砖 | 1.零星砌砖名称、部位:240mm砖砌封堵门口 2.砖品种、规格、强度等级:标准砖 3.砂浆强度等级、配合比:水泥砂浆M10 | m3 | 0.43
27 | 011203001002 | 零星项目一般抹灰 | 1.基层类型、部位:地沟抹灰 2.底层厚度、砂浆配合比:M10水泥砂浆 | m2 | 3.6
28 | 070109003001 | 沟道（槽）盖板 | 1.单块盖板尺寸:400mm宽白钢箅子安装 | m2 | 1.6
29 | 010807001003 | 金属（塑钢、断桥）窗 | 1.窗代号及洞口尺寸:500*900 2.框、扇材质:白钢窗（防火玻璃） 3.电动装置2套 | m2 | 10.07
30 | 010809003001 | 金属窗台板 | 1.窗台面板材质、规格、颜色:50厚不锈钢窗台板 | m2 | 1.2
31 | 011609002001 | 隔断隔墙拆除 | 1.拆除隔墙的骨架种类:白钢窗固定隔断 | m2 | 70.5
32 | 011601001001 | 砖砌体拆除 | 1.砌体名称:室内砖墙 2.砌体材质:红砖 3.拆除高度:3.65m 4.拆除砌体的截面尺寸:3650*120 5.砌体表面的附着物种类:乳胶漆 | m3 | 1.6
33 | 010807001004 | 金属（塑钢、断桥）窗 | 1.窗代号及洞口尺寸:950*760 2.框、扇材质:只换换玻璃用原有白钢框 3.玻璃品种、厚度:5mm | m2 | 53.96
34 | 011610002002 | 金属门窗拆除 | 1.室内高度:3.02m 2.门窗洞口尺寸:1660*3040 | m2 | 5.05
35 | 010802001001 | 金属(塑钢）门 | 1.门代号及洞口尺寸:1660*3040 2.门框、扇材质:白钢地弹门 | m2 | 5.05
36 | 030412001001 | 普通灯具 | 1.名称:板灯 2.型号:32W 3.规格:32W | 套 | 8
37 | 030404034001 | 照明开关 | 1.名称:单控开关 2.材质:塑料 3.安装方式:暗装 | 个 | 4
38 | 030404034002 | 照明开关 | 1.名称:三控开关 2.材质:塑料 3.安装方式:暗装 | 个 | 1
39 | 030404035001 | 插座 | 1.名称:五孔插座 2.材质:塑料 3.安装方式:暗装 | 个 | 11
40 | 030404017001 | 配电箱 | 1.名称:配电箱 2.型号:半周长0.5m 3.安装方式:悬挂式 | 台 | 1
41 | 030411001001 | 配管 | 1.名称:塑料管 2.材质:PVC 3.规格:DN25mm 4.配置形式:明配 | m | 80
42 | 030411004001 | 配线 | 1.名称:管内穿线 2.配线形式:照明线路 3.型号:BV 4.规格:2.5 5.材质:铜芯 6.配线部位:明敷 | m | 175
43 | 030411004002 | 配线 | 1.名称:管内穿线 2.配线形式:动力线路 3.型号:BV 4.规格:4 5.材质:铜芯 6.配线部位:明敷 | m | 188
44 | 031005001002 | 铸铁散热器 | 1.型号、规格:拆除20片内铸铁散热器 2.安装方式:立式 | 组 | 6
45 | 031005001003 | 铸铁散热器 | 1.型号、规格:石墨烯散热片 2.安装方式:壁挂 | 片 | 120
46 | 01B007 | 室内消火栓向下移动 | 室内消火栓向下移动 | 项 | 2
47 | 010103002001 | 余方弃置 | 1.废弃料品种:建筑垃圾 2.运距:3km 3.垂直运输:楼层运出垃圾 垂直运距15m | m3 | 35.72
措施项目
33 | 011702001001 | 基础 | 1.基础类型:独立基础 | m2 | 18
备注 | 以上工程量及具体施工做法，详见工程预算编制书。
确认单位意见 | 建设单位
| 建设单位（公章） |  | 建设单位负责人：
年 月 日

## 工程竣工验收单
装饰装修工程竣工验收单
工程名称
工程地址
建设单位 |  |  |  | 开工时间
施工单位 |  |  |  | 竣工时间
工 程 概 况
验 收 意 见 | 建设单位（章）: |  | 施工单位（章）:
| 负责人（签字）: |  | 负责人（签字）:
| 日 期: | 年 月 日 | 日 期: | 年 月 日