## 工程项目综合汇总表
2025年黏玉米速冻冷藏项目
序号 | 单位工程名称 | 数量 | 单位 | 规格型号
3 | 前置加工设备
3.1 | 切头去尾机 | 1 | 套 | 名称:切头去尾机 规格：≥6500×1600×1400mm； 单机能力：1万棒每小时 装机功率：≥7.45kw； 型材： 不锈钢方管≥50×50、50×25mm等/SUS304 传动系统： 特制输送带/SUS304、特制输送模具、不锈钢链轮、不锈钢轴承 食品级PVC输送带： ≥宽度300mm 传动轴： 特制挂胶轴、不锈钢轴承 不锈钢切刀： ≥Φ250mm 压轮：≥ Φ250mm
| 长短分等机 | 2 | 套 | 外形尺寸：≥4100*570*930 功率：≥750W 产量：≥8000穗左右/小时 可分三等
| 提升机 | 2 | 套 | 外形尺寸≥2500×800×800mm； PVC输送带中心距：≥800mm； 装机功率：≥0.75kw；板材： 不锈钢板δ2.0、1.5、1.0mm等/SUS304不锈钢 型材： 不锈钢方管≥40×40、38×25mm等/SUS304不锈钢； 食品级PVC输送带： 宽度≥600mm； 传动轴： 特制挂胶轴、不锈钢轴承；
| 提升滚杠清洗机 | 1 | 台 | 外形尺寸：≥8000×1400×1400mm； SUS304输送板带中心距：≥1000mm； 装机功率：≥38.25kw；（三台高压水泵） 板材：不锈钢板δ2.0、1.5等/SUS304。槽底为斜底设计，最低点设排水孔； 型 材：不锈钢方管≥50×50、40×40mm； 不锈钢角钢4#、不锈钢圆管Φ38、φ25mm等/SUS304不锈钢； 导向装置：不锈钢方管≥40×40mm/SUS304制作导轨； 不锈钢传动轴： 不锈钢链轮、不锈钢轴承；
| 扒皮机 | 1 | 台 | 名称:剥皮机 型号:气爆式 规格：≥10620×1200×2550mm； 爆气式玉米剥皮机，剥皮机剥净率95%以上，机械损伤率低于3%，剥皮效率满足后端生产需求； 单台机器效率不低于12000棒每小时。 配备料斗、剥皮机上料、回剥系统所需传送装置；
| 锅炉 | 1 | 套 | 1.5T蒸汽发生器锅炉 烧生物质颗粒 产气量：≥1500kg/H 设备总功率：≥13KW 额定工作压力：0.7MPa压力 外形尺寸 ≥3300×2300×3000
| 蒸锅 | 2 | 台 | 内胆：≥6mm厚Q235B材质，加强槽钢：≥14#国标，框架：优质角钢，表面涂防腐蚀漆，有起重吊环，保温板：优质保温岩棉，罩板：优质不锈钢，门口：≥20mmQ235B材质，门板：≥12mmQ235B材质，门板贴板：2.5mm不锈钢材质衬胆：0.8mm三面衬不锈钢，管路部分：碳钢材质，设计压力：0.098Mpa，设计温度：≈119.5℃，最高工作压力：0.09Mpa，蒸汽压力源：0.3-0.6Mpa，容积：≥21m³，开门方式：手动，控制方式：自动，内室尺寸：≥6300（L）x2000(W)x1900(H)，重量：8500Kg，进/排气口径：DN50/DN50，蒸车：6台
| 冷冻库铝排结构支架 | 1 | 项 | 工字钢 ≥16cm
| 架车 | 100 | 个 | 架车尺寸≥1860x640x1640（长x宽x高） 镀锌方管焊接，规格≥30mm
| 铲车 | 1 | 台 | ≥2吨 轮胎式
| 叉车 | 1 | 台 | ≥2吨
| 筐 | 6000 | 个 | 塑料框尺寸≥630x420x165（长x宽x高）
4 | 加工设备附属配套设施
4.1 | 变压器 | 1 | 套 | 630kw
| 地磅 | 1 | 台 | 120吨 玉米车 含两口100m深水井
| 电缆 | 1 | 项 | 国标（铝） 截面积≥240㎡