## Sheet1
采购目录编码 | 采购标的 | 数量 | 总价 | 技术规格、服务及验收要求 | 计量单位
A02102100 | 工业网络智能控制与维护实训考核装置 | 1 | 540000 | 一、设备要求 1工业网络智能控制与维护实训考核装置要求以物料自动化供料、传输、检测、分选、装配、入库等生产过程为应用技术场景集成PLC、工业以太网、现场总线、工业机械手、RFID、传感检测系统、增加信息化器件等，要求该平台融入云平台数据管理与MES管理系统，可实现对生产现场的实时监控、调度和优化等功能，同时与数字孪生融合，贴合行业发展和智能制造技术的进步。 2、本设备应适合职业院校、技工院校、应用型本科、企业培训中心等相关职业工种的技能培训、竞赛、鉴定需求。 二、设备的技术参数要求 1.工作台A尺寸：长×宽×高≈1600mm×1120mm×1900mm； 工作台B尺寸：长×宽×高≈800mm×1120mm×1900mm； 工业网络控制柜尺寸：长×宽×高≈800mm×600mm×1800mm； 2.输入电源：AC 220V±10% /50HZ； 3.输入功率：≤3kw； 4.设备重量: ≈900kg； 5.安全保护：要求具有接地保护、漏电保护功能，安全性符合相关的国际标准。采用高绝缘的安全型插座及带绝缘护套的高强度安全型实验导线。 三、设备功能要求 1.网络拓扑 要求提供工业网络智能控制与维护实训考核装置网络拓扑参考图。 2.功能要求 （1）模块化：设备要求体现设备操作能力，设备模块组合灵活，各模块相对独立，模块扩展方便，可根据用户需求灵活配置、组合；同时机械装配调整部分均在工作台上，机械及电气连接均可快速拆换，可以进行更加灵活的竞赛试题输出。 （2）工程化：要求以多种物料为载体，贴近工业生产的理念，实现自动化检测、分选、装配生产过程为应用技术场景，集成工业以太网、现场总线、工业机械手、RFID、传感检测系统、增加信息化器件等。用户可利用个人创新思维对原有的生产流程进行创新和改造。 （3）全栈化：设备至少包含电气控制系统、人机界面、工业视觉、多类型传感器、安全系统、气动系统、外围机械功能单元组件等真实工业器件，要求实现工件装配过程的外围配套设备布局、安装与调整、系统编程、离线编程、工艺优化、现场总线通讯调试、系统联调等功能。 （4）四新化：要求将传统工业产品融入智能传感技术、自动识别检测技术、数字孪生技术、工业网络安全技术、数字化智能管理技术等先进技术， 实现设备自动化、生产精益化、 管理数字信息化的高度统一。 （5）虚实化：要求将数字孪生系统与实际控制系统结合组成一套智能系统，运行过程数据和控制过程数据相互关联，在仿真系统中得到最优决策，再发布到控制系统中，记录和分析控制系统的全部数据，分析控制的结果，再将结果反馈到仿真系统继续运算，实现动态最优的智能控制。 （6）先进性：要求该装置所选用主要器件均选自国际、国内知名品牌，市场使用率高，其技术先进，使用可靠性、耐久性。 3. 工艺流程 要求该装置可以模拟生产工艺流程，用户可根据任务要求自行设计工艺流程。案例工艺流程，至少包含轴承滚珠（或药品罐装或颗粒物料）智能分拣包装生产流程；汽车轮胎轮毂（或工件）自动装配生产流程；柑橘分拣生产流程；变速箱部件（或发动机部件）装配生产流程等内容。投标文件需提供工艺流程图，并对工业流程进行解释说明。 四、设备结构组成要求 要求设备包含实训工作台单元、工业网络控制单元、工业电气控制单元、检测单元、执行单元、信息管理单元等实训辅助单元组成。 1、实训工作台单元 要求实训台承重主体为铝型材拼接而成，侧封板为钣金，正面采用双开门设计，桌面采优质专业铝型材拼接成型；为功能单元的安装提供标准的安装接口，可根据实训任务随意调整单元安装位置；预留有标准气源和电气接口安装位置，根据单元的使用情况进行功能的扩展；为功能单元、功能套件提供稳定的电源；平台上可牢固安装多种多功能多应用单元。实训台内部用于单元和工具存放。 2、工业网络控制单元 要求工业网络控制单元至少包含三层工业交换机、防火墙、无线接入点及客户端、工业交换机等。 3、工业电气控制单元 工业电气控制单元要求采用网孔板结构安装，至少包含空开、PLC、伺服系统、步进系统、变频器、工业级交换机、继电器、按压式接线端子排等元器件。 4、检测单元 至少包含工业视觉、条码/二维码检测、称重检测等产品检测装置，以及对整个生产线系统的设备状态、环境参数实时监测的各类传感装置，包括温度、湿度、电能、电量等动力环境监测。 （4.1）检测单元1-高度检测单元 高度检测单元至少包含测距传感器、气缸、单元底座、远程IO模块等。 （4.2）检测单元2-分拣检测单元 分拣检测单元至少包含工业视觉系统、颜色传感器、金属传感器、分拣机构、单元底板、远程IO模块等。 5、执行单元 至少包括机械手、传输带、气缸等执行元件如输送供料、旋转供料，RFID、钢珠装配、搬运装配、龙门搬运、导轨搬运、智能仓储能够实现整个生产线系统的物料入库、物料组装、物料搬运等生产执行环节。 （5.1）执行单元1-输送供料单元 输送供料单元至少包含传送带、变频电机、RFID、供料单元、称重单元、单元底座、远程IO模块等组成。工件由推料气缸推出后，输送带带动工件运动，从而完成高度检测、大小钢珠装配、视觉检测、颜色检测、工件材质检测等工序。 （5.2）执行单元2-RFID单元 要求是一款集天线，放大器，控制器于一体的3合1型高频读写头，可与其他模块进行组合，实现不同的实训任务，实训任务设计可以参考教学资源中实训指导书里面的案例，用户亦可自主进行应用拓展。 （5.3）执行单元3-旋转供料单元 旋转供料单元至少包含步进电机、旋转台、供料机构、传感器、单元底座、远程IO模块等组成。 （5.4）执行单元4-钢珠装配单元 钢珠装配单元至少包含大小钢珠料筒、供料机构、电磁阀组、单元底座、远程IO模块等组成。小钢珠物料检测传感器检测到工件后，前后阻挡气缸伸出，小钢珠推料气缸将小钢珠推出，前后阻挡气缸缩回，随后输送带带动工件继续运行。大钢珠物料检测传感器检测到工件后，前后阻挡气缸伸出，大钢珠推料气缸将大钢珠推出，前后阻挡气缸缩回，随后输送带带动工件继续运行； （5.5）执行单元5-搬运装配单元 搬运装配单元至少包含行程气缸、夹爪气缸、供料机构、物料搬运复合机构、物料抓取装配复合机构、单元底板、远程IO模块等组成。 （5.6）执行单元6-龙门搬运单元 龙门搬运单元至少包含伺服电机、龙门架、搬运机构、传感器、单元底座、远程IO模块等组成。工件装配完成后，由龙门搬运单元搬运入库，龙门搬运单元有X轴、Y轴运动，上下运动由气缸完成。 （5.7）执行单元7-智能仓储单元 智能仓储单元至少包含传感器、仓储库位、废料仓、单元底板等组成。 智能仓储单元由九个库位组成，每个库位都配备传感器，将该库位是否有料反馈给PLC。 （5.8）执行单元8-导轨搬运单元 导轨搬运单元至少包含伺服导轨、搬运复合机构、传感器、电磁阀组、单元底座、远程IO模块等组成。 6、实训辅助单元 电脑桌承重主体要求为铝型材拼接而成，侧封板为钣金，桌面采用优质板材，带丝口万向脚轮并有刹车功能；安装双屏气动显示器支架；配套椅子。 7、信息管理单元 要求设备是通过触摸屏（HMI）、显示屏等人机交互硬件，配置基于工业网络真测试和生产管理系统（MES）等软件，能够实现工业网络与生产线系统的设计分析、仿真优化，以及整个生产线系统生产状态、生产数据、工艺工序的数字化、信息化管理等功能。信息管理单元至少包含工业自动化数字孪生仿真系统、MES制造执行系统、云平台系统、可视化数据管理系统、电气设计系统等构成。 ▲（7.1）工业自动化数字孪生仿真系统 （7.1.1）工业自动化数字孪生仿真系统要求 （1）产品设计与优化：借助数字化软件进行产品设计与优化，企业借住于平台实现产品设计更加模块标准化、数据规范化、通过电子流程提高流程审批透明度，并确保在投产前使这些模型以最高的效率运转。通过让工程师在虚拟调试中看到计划成果，同时通过虚拟调试能及时的发现问题，解决问题，从而避免产品在实际调试过程中发现问题而使周期延误，可使企业避免浪费宝贵的资源来解决现实工厂中的问题。 数字化软件利用产量仿真来优化决定生产系统产能的参数。PLM-NX通过将产品布局与事件驱动型仿真结合在一起，促进了这种优化的实现。这样便可以快速开发和分析多个产品方案，从而消除瓶颈、提高效率并增加产量。 （2）产品零部件规划与验证：通过数字化软件实现产品零部件规划与验证，零部件制造公司可以准确高效地定义制造流程计划并直接将其与生产系统关联起来。有效管理此计划的数据对该流程而言至关重要。制造规划团队必须能够轻松获得这些信息，根据按顺序执行的流程步骤组织这些信息，并使车间工作人员能够轻松访问其最新版本。借助此解决方案中的零件规划功能，可以重复使用经过检验的制造流程，从而缩短规划时间，确保车间工作人员使用首选的方法和资源。当车间人员和系统访问制造规划数据并将其直接应用到生产中时，还能够减少错误和延迟。 （3）自动化设计：可通过提供操作顺序，支持更高效的软件开发。操作顺序根特图能以PLCopen XML 标准格式导出，用于行为和顺序描述，这种格式广泛用于开发可编程逻辑控制器 (PLC) 代码的自动化工程工具中。 （4）设计验证：不间断地评估您的设计，以保证其符合标准和规范要求。自动的检查工具根据需要和法规要求、工程规则以及最佳实践对设计进行验证。从而消除了代价高昂的错误和重新设计。 （5）仿真分析：运用仿真分析，可以快速、精确地模拟和分析产品的性能特征。实时仿真解决了最复杂的计算机辅助工程问题，从而可以及时提供分析结果以对设计进行修正。通过管理仿真数据和流程，对性能信息的查看，并提供关键的工作流控制和最佳实践框架。 （7.1.2）工业自动化数字孪生仿真系统功能组成要求： （1）产品建模：提供草图设计、各种曲线生成、编辑、布尔运算、扫掠实体旋转实体、沿导轨扫掠、尺寸驱动、定义、编辑变量及其表达式、非参数化模型后参数化等工具。（投标文件内需提供该功能截图） （2）自由曲面建模：高级曲面建模工具，实体和曲面建模技术融合在一起，提供生成、编辑和评估复杂曲面的强大功能。 （3）高级装配：增加产品级大装配设计的特殊功能：可以灵活过滤装配结构的数据调用控制； 高速大装配着色；大装配干涉检查功能。 （4）基于物理场引擎运算： 仿真技术基于物理场引擎，可以基于简化数学模型将实际物理行为引入虚拟环境，可运行已定义好的驱动器物理场，包括位置、方向、目标和速度等，并提供多种工具，指定时间、位置和操作顺序。仿真技术易于使用，借助优化的现实环境建模，可迅速定义机械概念和所需的机械行为。 （5）支持多种 3D 模型格式：与 NX 软件无缝集成。同时能够读取 Solidworks，Pro/E、Catia 等不同三维设计软件的数据格式，支持导入 Step、X_t 和 IGES 等中性数据格式，将不同来源的三维数据模型导入平台。 （6）支持机电一体化协作式工程设计方式，机械、电气、自动化设计验证工作在同一平台中协作完成，可以模拟真实设备自动控制流程。（投标文件内需提供该功能截图） （7）传感器：具备多种传感器种类如:碰撞传感器、距离传感器、位置传感器、倾角传感器、加速传感器、通用传感器、限位开关、继电器等。（投标文件内需提供该功能截图） （8）碰撞体设计，可设置碰撞体不同材料之间的碰撞效果。 （9）同时还支持其他多种模型运动副、约束、耦合副、液压缸，液压阀，气缸，气动阀、位置控制、速度控制以及凸轮仿真的凸轮曲线图等功能进行参数设置实现控制仿真。（投标文件内需提供该功能截图） （10）可配合 PLC 编程仿真 PID 控制。 （11）支持多种外部通讯协议，如：OPC DA/UA 、SHM、Matlab、PlcSim、TCP、UDP、Profinet 等。可实现外部数据变量批量导入，实现外部控制变量快速映射关联，方便快捷。（投标文件内需提供该功能截图） ▲（7.2）MES制造执行系统（投标文件内需提供该软件主界面截图） 服务型制造信息化管理系统为其量身定制软件，选手所有工作任务均从个性化需求订单及共线生产出发，允许用户通过平台进行任务下发，并进行共线生产的全自动化作业。从订单加工、生产、装配到成品的检测，订单制造过程的每一个环节，均可通过MES 软件进行实时查询与追踪。本单元要求包含基础数据、仓位管理、设备单元管理，报警参数设置、设备运行及生产订单管理操作界面。 （1）基础数据界面：可进行对工厂信息、用户信息、设备信息、生产订单进行设置。 （2）数据管理单元：可对设备数据、输送供料、旋转供料、高度检测、钢珠装配、龙门入库、分拣检测等单元，可对其进行单站单机运行测试，并提取各设备的状态信息，比如环境检测、伺服状态、生产状态、库位状态等。 （3）设备数据管理界面：可对设备数据状态进行数据采集，包括电压、功率、温度、湿度、大气压力、振动数据等信息。 （4）生产订单界面：可对其进行订单的创建，明细的添加，订单下发等。 （5）报警参数设置界面：可对设备数据状态进行阈值设置，包括电压、功率、温度、湿度、大气压力、振动数据等信息 ▲（7.3）可视化管理系统（投标文件内需提供该软件界面截图） 可以完成生产可视化、设备状态可视化、设备状态管理可视化、维保过程数字化、维保经验数字化等功能。 ▲（7.4）云平台系统（投标文件内需提供该软件界面截图） 云平台功能要求包括设备接入、设备管理、数据存储、数据展示、数据分析、用户管理、维保工单、配方管理等功能。平台免编程可快速便捷实现产品与系统的联接，实现物联平台。可实现多样快捷的连接监控方式（业务系统、地图、视频监控）， 实时、精准的数据信息来源，精准高效的数据透视（柱状图、趋势图、定制数据透视报表），设备间更紧密的组合联动（ 多台 PLC 构成的设备系统的集中监控）。 ▲（7.5）电气设计系统（投标文件内需提供该软件界面截图） 电气设计系统是一款易学易用的专业级电气工程设计软件，所有功能和命令是专为电气工程而设计，凭借面向图形和面向对象两种设计方式之间的灵活切换帮助工程师大幅提升设计效率。强大的功能利于用户实现快速原理图设计、多种报表自动生成、工程项目管理等等。软件自动生成的设计资料，并可直接用于生产、装配、采购和维修。另外，选配模块提供多种三维软件接口，实现设备的三维布局和布线以及生产制造。 （1）简单化-易学易用：避免简单项目复杂设计的问题，软件操作指令简单、方便，没有复杂的设置，使初学者能够快速地掌握软件的各项功能，并进行项目的设计。（投标文件内需提供截图） （2）标准化-数据管理：经过调研已经结合行业经验梳理电气业务流程和标准，制定基于数据库格式的电气标准环境，包含符号库、设备库、图纸模板、设计规则规范、设计习惯、项目模板等。（投标文件内需提供截图） （3）智能化-高效设计：利用电气设计平台的专业优势，结合软件的快捷操作、自动处理等功能，提高设计效率，优化设计过程，实现智能化的设计方式。软件带有快捷的电位线及电线绘制工具，如：可以快速绘制电位线，快速绘制三相线、正交线。符号还可以自动连线，电线可以跟随符号延伸或者缩短，符号可以根据电线方向自动旋转，快速复制多个对象等等。此外，如所示，软件可自定义面板和快捷键，这些快捷工具可以缩短图纸的绘制时间。（投标文件内需提供截图） ▲（4）数据化-智能制造：软件是一款基于数据库的软件。它只需要绘制原理图，软件可以一键式的自动生成所有所需的表单以及各种带图形的列表，例如产品列表、零件列表、接线信息、电线电缆信息、以及端子连接信息，这些列表的信息能准确无误的对原理图进行统计。把列表表单提供给采购部门，提高整个项目的整体进度；把图形化的列表，提供给装配部门，用图形化信息使得接线更容易理解，接线更准确。软件可以无缝集成到PDM、ERP等生产与管理系统中。（投标文件内需提供截图） 1.1 电气设计系统作为一个独立的windows程序，兼容目前所有的windows系统。 1.2 电气设计系统的用户可以轻松地对工作环境进行个性化设置。 1.3 人性化的绘图功能满足电气原理图的所有设计需求，支持符号的自动连接，和”正交布线”，简化了大部分的设计操作。 1.4 拥有完善的符号库，并且用户可以快速的创建非标符号，支持拖拽使用。 1.5 锁定符号名称可支持用户在更新图纸时，保持现有的符号名称不变。 1.6 多种标准和可定制符号自动命名选项可以节省设计时间和减少设计错误。 1.7 实时自动核实项目数据，节省审核的时间。 1.8 可以快速生成项目图纸目录、BOM清单、电缆清单、端子清单。 1.9 可以修改部分或者全部页面模板，以满足不同用户对项目模板的自定义需求。 1.10 可同时打开多个项目，修改图纸的工作量显著减少：可以整页复制或通过“拖拽”来移动页面，也可以一步完成多也复制。 1.11 集成Microsoft Active接口，直接把其他格式的文档（word、excel、pdf）嵌入到项目结构中。 1.12 可以快速进行页面编号，同时与页面相关的符号名称同步更新。 1.13 文件支持与打印 1.14 可以导入DWG、DXF、DXB格式的文件以及EMF增强型文件，快速与第三方应用进行数据交换 1.15 对BMP、JPEG、和PCX等格式的图片文档，可快速插入到电气图纸的图框中。 1.16 项目中文档顺序可以自定义调整，快速准确按照用户所需的顺序和规格打印。 1.17 项目支持快速打印，通过自定义筛选器，可以定义不同打印配置。 1.18 通过集成数据库的“列表和标签”功能，可提供强大且完整的标签和名称自动生成功能。支持全求主流的打印机厂家（魏德米勒、菲尼克斯、万可等）。 1.19 完整的继电器触点、辅助触点、连接器和电缆管理系统，有助于在设计阶段避免差错。符号的交叉索引管理可以检查所有配置并实时提供相关信息。 1.20 集成“设备库”，方便生成详细的设备清单；设备库更新支持手动、表格导入、网络库下载。 1.21 电线可以自动编号格式和规则，可以显示编辑电线方向，还可以生成电线列表。 1.22 快速的PLC设计功能，简化用户PLC图纸绘制的繁琐操作 1.23 可以预先定义PLC自动编号方式，也可以通过EXCEL表格导入PLC信息。 1.24 确保您有更多的时间专注于设计并大幅度降低出错率可以轻松处理同一个设备的符号分布在多张页面的需求。 1.25 双击任何一个交叉索引都可以实现跳转（跨页），导航可以让电气设计工作更高效快捷。 1.26 从数据库列表到图纸的导航功能可以帮助用户更快捷的找到目标。并且也可以从图形化表单（端子排、PLC、电缆清单等）导航至原理图。 1.27 数据库列表编辑器集成了大范围的分类和过滤功能，以列表的形式之间修改需数据，节省了修改图纸的时间。 1.28 对于不需要出现在图纸中的零件（备用端子、附件等）的管理功能： 1.29 预设零件之后，通过“选择列表”来放置在电路图上。 1.30 可以帮助管理采购清单利必须有但并不出现在原理图中的材料。 1.31 可以通过EXCEL文档导入附件信息，例如PDM系统中准备的信息。 1.32 管理备用端子、隔离片等其他附件。 1.33 提供功能/位置改进项目结构，并支持预定义和分配功能、位置。 1.34 可配置的工作区，可创建特殊的SQL查询并生成表单。 1.35 可以自定义项目、页面的属性，并快速映射到图框中，快速修改图框中的信息。 1.36 含有丰富的页面模板，用户可自主创建页面模板。 1.37 集成报表生成器允许用户创建属于自己风格的项目报表。 1.38 绘制二维机柜图： 1.39 可以自动链接原理图中的组件信息到机柜图。原理图中的组件会自动显示在机柜图选择列表中。当组件被调用后，该组件会从选择列表消失，原理图和机柜图信息会自动同步。 1.40 根源根据设备库（设备长宽高或自定义的符号）中的信息，按正确比例插入机柜图符号。 1.41 根据个性化需求，设计可以从机柜图开始。 1.42 具有各种测量、尺寸标注和其他专业CAD的功能，可以辅助绘制专业的机柜图纸。 1.43 根据需要插入标准导轨和线槽，促进机柜进行整齐、合理的布局。 1.44 设施功能 1.45 带有专为建筑电气而设计的一系列符号库，使得设计更加方便。 1.46 方便自定义符号及在任何位置插入文本功能，确保设计中的想法得以实现。 ▲8．在线教育平台 具有开发支持在线学习资源能力，提供线上资源教学平台，支持至少四个省的企业线上职业技能培训院校线上教学工作，投标文件内提供人社局或职业教育集团等相关部门、学校出具的，关于投标人提供的线上学习平台的推荐或认可文件。具体功能要求如下： 平台要求能针对各个相关专业的难点、易错点进行分析、讲解，为学员提供优质的技术服务。至少包含以下企业工种：工业机器人系统操作员、物联网工程技术员、物联网安装调试员、城市轨道交通列车检修员、维修电工、汽车维修工、电梯维修工、数控机床装调维修工、制冷空调系统安装维修工等；须涉及多类知识点的讲解，设备的操作及维修流程、操作规范介绍和大赛赛题的设计思路讲解以及实验视频等教学资源的共享。 平台应能支持网页版登陆和手机公众号登录；具有随时上传或下载相应教学资源的功用；平台能提供的教学资源至少包括电气自动化、机电一体化、工业机器人应用、教育机器人、数控机床、数控机床装调与维修、电子电工技术、含电梯安装与维修保养、虚拟仪器、物联网、综合布线、装配钳工、机械传动、液压与气动、电机装配与维修检测、智能楼宇、家电、制冷、户式中央空调、轨道交通、汽车运用与维修、新能源汽车、风能与太阳能、供配电技术、智能电网等相关的课程。投标时在该平台上提供PLC基础入门相关视频的演示，内容至少包含PLC基本指令及应用、置位指令和复位指令的功能及应用、辅助继电器的功能及应用、定时器的功能及应用、计数器的功能及应用、旋转编码器的功能及应用、高速计数器的功能及应用、步进梯形图的功能及应用等。用户应能通过视频分类选择自己想要看的视频，平台也能推荐一些视频和教室的列表。并可以定期更新热门课程、视频、讲师等资料。 平台应至少分为六大应用模块：普通用户、企业用户、视频搜索模块、视频观看模块、直播模块、官方信息模块；普通用户至少包含个人主页、课程答疑、视频搜索模块、导航栏查找、直播课程、精品课程和热门课程、视频观看模块、官方信息、直播模块等；企业用户至少包含添加学员、开通课程、搜索学员功能、学生详情、做题记录等。投标文件内提供模块的截图，截图数量不少于5张并加盖公章。 平台手机公众号的功能至少包含：轮播栏、直播课程、直播视频、精品课程、热门课程、免费课程、资讯、题库、问答、个人中心、我的会员、我的订单、企业开通、我的题库、我的解答、我的提问、消息中心、设置、客服等。投标文件内提供模块的截图，截图数量不少于5张并加盖公章。 ▲投标时须提供平台软件著作权证书并加盖公章。 ▲9. PLC 3D仿真系统软件 要求内容至少包含有 5 个实验：机械手控制实验、码垛堆积控制实验、物料分拣控制实验、自动仓储控制实验、自动封盖实物控制实验。每个实验分成两个部分，一部分是实训实验，另一部分是演示实验。在实训实验部分，学生可以通过自己编写 PLC 程序来控制机械的运动，而在演示实验部分，学生可以观看机械的一般运动过程， 有助于自己来编写 PLC 程序。投标文件中提供不少于3张软件清晰界面截图。 ▲10.实训室电路仿真系统（整个实训室配一套） （10.1）电路仿真系统界面要求 软件由菜单栏、快捷键栏、系统工具栏、元件工具栏、原理图电路窗口、信息提示框和状态栏7个部分构成。 菜单栏包含文件菜单、编辑菜单、仿真菜单、帮助菜单四个。 快捷键栏包含 “视角” “连线”“网络标签”“GND”“文本”“仿真”“全视角”“自适应”“3D视图”“放大”“缩小”“快照”12个功能 系统工具栏包含了常用的基本功能按钮，如“新建”“打开”“保存”“关闭窗口”等。 投标响应文件中需提供软件关于该项功能的清晰截图。 元件工具栏一共有三种模块，分别是“仿真”“通用元器件”“元器件库”。其中“仿真”模块放置的是3种仿真方式和sweep参数扫描工具。分别是：瞬态仿真、DC仿真、AC仿真、参数扫描。投标响应文件中需提供软件关于该项功能的清晰截图。 “通用元器件”模块里面包含常用的理想元器件和理想仪器，目前总共15个大类，包括：电阻、电容、电感、二极管、运算放大器、N型Mos、P型Mos、NPN三极管、PNP三极管、电压表、电流表、直流电压源、交流电压源、直流电流源和交流电流源。投标响应文件中需提供软件关于该项功能的清晰截图。 “元器件库”放置的是各种来自厂商的例如：ADI公司、TI公司等所提供的模型。元器件的性能参数与实际设计中所用的元器件性能相符。目前收录日常设计中常用的元器件库，一共6大类分别是：mosN型管、mosP型管、三极管NPN、三极管PNP、二极管、运算放大器，共计包含了70多个元器件芯片。投标响应文件中需提供软件关于该项功能的清晰截图。 ▲（10.2）实训室电路仿真系统 标签功能：首先修改标注名称，可以使标注更具有说明意义，如表示该端口的功能或在电路中的作用。其次当电路规模较大、布局复杂时，为增强电路图的美观性和可读性，网络标签可以作为连接点存在。 两种连线模式：布局完成后一共有两种划线模式进行操作划线，第一种是专业模式。专业模式下只能通过鼠标进行元器件拖动。当需要划线的时候，应点击”连线”功能后，才可进行划线操作。在自由模式下，软件内置了接近算法来判断用户的操作意图，用户只需要移动鼠标至连线端附近，软件自动进入连线状态；移动鼠标至模型本体，软件进入选中状态。投标响应文件中需提供软件关于该项功能的清晰截图。 强大灵活的仿真工具：借鉴ADS强大灵活的仿真工具思路，3D-Lab同时支持AC DC TR 三种仿真类型和SWEEP参数扫描工具。用户可以根据自己的仿真任务需求，对仿真类型和SWEEP工具进行任意组合搭配，软件最大支持双重扫参（添加两个SWEEP控件）。投标响应文件中需提供软件关于该项功能的清晰截图。 模型采用SPICE模型：本软件以SPICE模型为基础，保证仿真精度的同时，提供模型多类型参数的设置功能。 数据快速绘图功能+自定义绘图功能：快速查看数据绘图模式可以快捷查看各个网表端口的参数（电压电流）。投标响应文件中需提供软件关于该项功能的清晰截图。 仿真错误智能提示功能：对于不正确、不合理的电路图在仿真的期间，软件会提示相应的报错提示，以供使用者进行修改。投标响应文件中需提供软件关于该项功能的清晰截图。 ▲（10.3）电路仿真系统教学资源要求 19个丰富的课程ppt+教学视频（长达440分钟的教学视频），为了方便学习者、工程师、教学者，在“帮助”选项里面内置了19个项目的设计文件供用户调用学习。19个项目分别如下：二极管伏安特性曲线实验、晶体管输入输出特性曲线实验、三极管开关电路实验、共射放大两种电路实验、共集电极放大电路实验、共基放大电路实验、三极管差分放大电路实验、三极管负反馈电路实验、运放负反馈电路实验、MOS管特性曲线实验、同相和反相比例放大电路实验、电压比较器实验、同相比例放大器电路下的加减法运算实验、运放的运用 积、微分电路实验、OTL功率放大器实验、运放振荡电路实验、有源低通滤波器实验、RC文氏乔氏正弦波振荡器实验、桥式整流电路合集实验。投标响应文件中需提供软件关于该项功能的清晰截图。 11.工业互联网终端安全管理系统(整个实训室配一套) 1.支持管理控制中心可云化部署，同时支持硬件管理平台交付；单一管理控制中心可统一分别部署WindowsPC、Windows服务器、Linux服务器以及国产化服务器的客户端软件；管理平台支持在64位Centos7或ubuntu操作系统环境部署。 ▲2.支持流行Windows高危漏洞的轻补丁免疫防御，支持Windows补丁批量一键修复。（投标时提供功能截图并加盖公章） ▲3.支持自定义拦截终端软件弹窗，可在终端设置自动拦截骚扰弹窗开关。（投标时提供功能截图并加盖厂家公章） ▲4.支持对Windows停更的系统提供专项防护，包括0day漏洞防护、文件防护、暴破入侵防护和风险端口封堵等多项核心功能。（投标时提供功能截图并加盖公章） 5.支持终端用户一键式垃圾清理功能，通过一键式垃圾清理来缓解终端因为堆积太多缓存导致卡顿的情况。 ▲6.提供勒索病毒整体防护体系入口，直观展示最近七天勒索病毒防护效果，包括已处置的勒索病毒数量、已阻止的勒索病毒行为次数、已阻止的未知进程操作次数、已阻止的暴力破解攻击次数。（投标时提供功能截图并加盖公章） ▲7.针对Windows系统，支持开发环境智能识别和调整，动态识别开发环境，安全的开发编译软件所使用的文件产生的风险支持设置成仅告警、不处置、不弹窗，规避开发场景编译软件拉取文件和代码卡顿、延时过久的问题。（投标时提供功能截图并加盖公章） 8.支持禁止黑客工具启动，包含：xuetr、ProcessHacker、PCHunter、Mimikatz等工具的自启动，可以防止黑客攻击。 ▲9.基于勒索病毒攻击过程，建立多维度立体防护机制，提供事前入侵防御-事中反加密-事后检测响应的完整防护体系，展示勒索病毒处置情况，对勒索病毒及变种实现专门有效防御。（投标时提供功能截图并加盖公章） 10.支持用户直接对勒索病毒的家族名、病毒名、加密文件后缀名执行链接查询，可通过直接上传加密文件的方式确定勒索病毒类型，如果能解密可以提供必要的解密工具。 ▲11.支持勒索可疑行为检测，通过行为AI能力对勒索信、命令行、修改文件等多种躲避式投放勒索病毒的高危高频场景进行精准告警和自动拦截。（投标时提供功能截图并加盖公章） 12.具备强力专杀云端下发通道，支持在管理端批量下发强力专杀工具到内网各终端快速响应终端威胁。 13.支持对已停止更新的Windows系统的全网一键清点，管理员可快速筛选出全网已停止更新的Windows系统的数量和具体的终端。 14.支持应用管控功能，内置常用的系统应用，包括IM、下载工具、代理工具、办公软件等，并且支持新增自定义应用，辅助客户限制恶意软件、盗版软件的使用，加强正版软件配置规范建设，事前可拦截终端进程运行，事中可结束终端应用的运行，事后可审计进程管控日志。 ▲15.所投产品厂商应是国家互联网应急响应中心网络安全应急服务甲级（国家级）支撑单位。（提供证书复印件并加盖公章） ▲16.所投产品的生产厂商具备云安全成熟度成熟度模型CS-CMMI5认证。（投标时提供证书复印件并加盖公章） ▲17.要求所投产品的生产厂商具备中国网络安全审查技术与认证中心的CCRC信息安全软件开发一级服务资质。（投标时提供有效证书复印件并加盖公章） ▲18.提供终端安全产品所使用检测引擎入围VirusTotal平台的资质证明。（投标时提供有效证明材料并加盖公章） ▲19.具备终端侧系统层、应用层行为数据采集能力，数据采集面覆盖ATT&CK技术面163项。（投标时提供相应的机构监测证明截图） 20.提供三年软件免费升级。 六、要求设备可完成的实训项目 1、系统安装调试 （1）电气安全系统线路连接与调试实训 （2）工业网络线路连接与调试实训 （3）气动执行元件机械与气路安装实训 （4）各单元机械位置布局、基准面几何位置测量与安装位置调整实训 2、工业网络应用 （1）工业网络关键设备安装实训 （2）工业网络关键设备接线实训 （3）三层交换机环网配置实训 （4）三层交换机跨网段配置实训 （5）无线AP主站配置实训 （6）无线AP客户端配置实训 （7）边缘网关配置实训 （8）工业互联网技术应用； （9）物联网技术应用； （10）网络安全技术应用； 3、PLC设计与应用 （1）逻辑程序编辑实训 （2）子程序调用功能实训 （3）PLC与步进、伺服系统的调试 （4）PLC与变频系统的调试 （5）PLC与视觉系统的调试 （6）位置控制系统（步进、伺服）的参数调整及优化 （7）PLC与 85、变频器、上位机之间现场总线配置 4、数字孪生技术应用 （1）数字孪生仿真实训 （2）数字孪生通讯配置实训 5、网络通讯技术 （1）网络通讯基础的原理与应用 （2）以太网通讯原理与应用 （3）工业网络系统的方案设计 （4）远程IO Profinet通信配置实训 （5）IO-Link模块通信配置实训 （6）Profibus DP模块通信配置实训 （7）伺服驱动器通信配置实训 （8）HMI通信配置实训 6、信息化管理实训 （1）MES系统应用实训 （2）云平台系统应用实训 7、气动控制技术 （1）电控气动阀的工作原理及应用 （2）真空发生器的工作原理及应用 （3）标准气缸的工作原理及应用 （4）各类气动手爪的工作原理及应用 （5）空气压缩机的工作原理及应用 8、组态监控及人机界面技术 （1）组态监控软件的基本应用 （2）组态监控软件通信应用实验 七、配置设备要求 序号 单元名称 主要技术要求 数量 单位 1 实训工作台单元 1.工作台A尺寸：长×宽×高≈1600mm×1120mm×1900mm； 2.工作台B尺寸：长×宽×高≈800mm×1120mm×1900mm； 3.实训台承重主体要求为铝型材拼接而成，侧封板为钣金； 4.要求正面采用双开门设计，桌面采用优质专业铝型材拼接成型，可使用 T 型螺丝快速组装功能；为功能单元的安装提供标准的安装接口，可根据实训任务组合调整单元安装位置； 5.要求预留有标准气源和电气接口安装位置，根据单元的使用情况进行功能的扩展；为功能单元、功能套件提供稳定的电源； 6.要求平台上可牢固安装多种多功能多应用单元。实现单元的自定义位置安装，实训台内部用于单元和工具存放； 7.要求带丝口万向脚轮并有刹车功能，装有二节静音滚珠专用导轨键盘托盘，坚固可靠，推拉顺畅，可拆卸式穿线孔等； 8.气源处理模块要求包含调压过滤器、气压表等组成；用于控制设备气动元件的动作。 1 套 2 工业网络控制单元 主控PLC 可编程控制器1台： CPU 带有显示屏；工作存储器可存储≥150 KB 代码和 1 MB 数据；位指令执行时间≤ 60 ns；4 级防护机制，工艺功能：运动控制，闭环控制，计数与测量；跟踪功能；运行系统选件；等时同步模式（集中）；适用于所有 PROFINET 接口：传输协议 TCP/IP，开放式用户安全通信，S7 通信，S7 路由，IP 转发，Web 服务器，DNS 客户端，OPC UA：服务器 DA，客户端 DA，方法，配套规范；PROFINET IO 控制器，支持 RT/IRT，性能升级 PROFINET V2.3，双端口，智能设备，支持 MRP、MRPD，等时同步模式。存储卡≥4MB。 1 台 触摸屏 触摸屏精智面板,触摸操作, ≥7寸 显示屏，不低于800 x 480 像素，≥64K 色；按键和触摸操作，不少于8 个功能键；1 x PROFINET，1 x USB，安装在移动安装盒上。 1 套 环网三层管理工业交换机 提供千兆电口≥8，自适应RJ4≥2管理端口和4个千兆SFP端口，模块化双电源。 集传统防火墙、VPN、入侵防御、防病毒、数据防泄漏、带宽管理、Anti-DDoS、URL过滤、反垃圾邮件等多种功能于一身，全局配置视图和一体化策略管理； 识别6000+应用，访问控制精度到应用功能，例如：区分微信的文字和语音。应用识别与入侵检测、防病毒、内容过滤相结合，提高检测性能和准确率； 支持防火墙向云管理平台自动注册，云管理平台对防火墙进行统一的管理及运维。 支持多种安全业务的虚拟化，包括防火墙、入侵防御、反病毒、VPN等。不同用户可在同一台物理设备上进行隔离的个性化管理。 可视化多维度报表呈现，支持用户、应用、内容、时间、流量、威胁、URL等多维度呈现报表。通过华为安全中心平台生成“网络安全分析报告”，对当前网络的安全状态进行评估，并给出相关优化建议。 全面支持IPV4/IPV6下的多种路由协议，如RIP、OSPF、BGP、IS-IS、IPv6RD、ACL6等。 透明、路由、混合部署模式，支持主/主、主/备HA特性、跨数据中心集群。 可基于用户的访问地址和内容进行审计、溯源。 支持基于TCP，端口的四层及HTTP，HTTPS的七层服务器负载均衡和链路负载均衡，充分利用现有网络资源。 支持基于业务的策略路由，在多出口场景下可根据多种负载均衡算法（如带宽比例、链路健康状态等）进行智能选路。 支持丰富高可靠性的VPN特性，如IPSec VPN、SSL VPN、L2TP VPN、DSVPN,MPLS VPN、GRE,IPSec Over GRE,GRE Over IPSec等。 可作为代理检测并防御隐藏在SSL加密流量中的威胁，包括入侵防御、防病毒、内容过滤、URL过滤等应用层防护。支持HTTPS，POP3S，SMTPS，IMAPS加密流量的安全检测。 支持DDoS攻击防护，防范SYN flood、UDP flood等10+种常见DDoS攻击。 支持多种用户认证方式，包括本地、RADIUS、Hwtacacs、AD、CA、LDAP、单点登录、MAC认证、免认证等。 3 个 工业级防火墙 3个40/100GE光口，配置冗余电源；配置后性能参数。 1.产品支持对不少于9000种应用的识别和控制，应用类型包括游戏、购物、图书百科、工作招聘、P2P下载、聊天工具、旅游出行、股票软件等类型应用进行检测与控制。 2.产品内置不低于10000种漏洞规则，同时支持在控制台界面通过漏洞ID、漏洞名称、危险等级、漏洞CVE标识、漏洞描述等条件查询漏洞特征信息，支持用户自定义IPS规则。 3.产品支持僵尸主机检测功能，产品内置僵尸网络特征库超过100万种，可识别主机的异常外联行为。 4.产品内置超过4000种WEB应用攻击特征，支持对跨站脚本（XSS）攻击、SQL注入、文件包含攻击、信息泄露攻击、WEBSHELL、网站扫描、网页木马等攻击类型进行防护。 5.当主机故障时，双机切换时不丢包，并可实现双机部署下升级不断网。 6.产品支持服务器漏洞防扫描功能，并对扫描源IP进行日志记录和联动封锁。 7.产品支持Cookie攻击防护功能，并通过日志记录Cookie被篡改。 8.产品支持云端未知威胁主动探测技术，实现5min内未知威胁情报全网设备下发。 9.产品支持策略生命周期管理功能，支持对安全策略修改的时间、原因、变更类型进行统一管理，便于策略的运维与管理。 1 个 工业级双频无线接入点 要求适应-40℃～+75℃温度下严苛的工业级工作环境；冗余双路直流供电，以及标准 PoE 供电，适应工业环境组网要求，稳定可靠；IEC/EN 61000-4 高标准工业级防护设计，适应恶劣环境；要求2.4GHz 和 5GHz 双频段并发射频，无线速率不低于 1900Mbps；独立功放电路，提升发射功率；支持设备工作为 AP 或 Client 两种覆盖/传输模式以及 Router 上网模式，应用灵活；强双频漫游技术，Client 模式设备可快速漫游至信号更优的 AP；无线冗余技术，干扰下设备通信不中断；标准 DIN 导轨/壁挂安装，维护简便；要求支持 AC 或 TP-LINK 商用网络云平台集中管理。 1 套 边缘网关 应采用 mips架构CPU，主频 300MHz，内存不低于128M DDR，16M FLASH， 要求支持 WIFI 和以太网接入网络，支持 2路10M/100M自适应端口，支持RS232/RS485/RS422端口，具有看门狗管理，支持数据采集、PLC 远程上下载程序、断网续传和交换机功能。 1 个 环境传感器 要求可测量湿度、温度、大气压力、二氧化碳环境数据，支持 RS485 通讯，标准 modbusRTU 协议。 1 个 智能电表 应可实现对系统电压、电流、功率等电量的采集和显示，支持 RS485 通讯，采集的数据也可通过通讯传输给 PLC。 1 个 LORA 模块 要求支持 RS232、485-LoRa 通讯，纯射频模组，支持发送、接收数据，与PLC 直接通讯。 1 套 协议网关 Modbus-RTU/ASCII到ProfiNet协议的转换 1 个 IOT工业控制器 不低于TSC-LOG10/I3-8145U/8G/128G 1 台 其他器件 断路器、导轨插座、开关电源、控制器专用导轨等； 1 套 控制柜参数 主控柜尺寸800×600×1800mm（±5%），柜体主要由钣金框架和高强度玻璃面板构成，钣金厚度不低于1.2mm；底脚上需安装带刹车制动的承重脚轮，便于主控柜移动。 1 个 3 工业电气控制单元 PLC 可编程控制器： ≥125 KB 工作存储器；24VDC 电源，板载≥ DI14 x 24VDC 漏型/源型，板载 ≥DQ10 x 24VDC、AI2 和 AQ2；板载 6 个高速计数器和 4 个脉冲输出；信号板扩展板载式 I/O；最多 3 个通信模块用于串行通信；最多 8 个信号模块用于 I/O 扩展；PROFINET IO 控制器，双端口，智能设备，TCP/IP 传输协议，开放式用户安全通信，S7 通信，Web 服务器，OPC UA：服务器 DAPROFINET 接口，用于编程、HMI 以及PLC 间数据通信，配套相应的 PLC 编程软件。 应配套通讯板1个；通信模块1个。 2 台 触摸屏 可移动工业级彩色触摸屏控制系统包含自复位含环形灯按钮≥3个、急停按钮、转换开关、蜂鸣器；触摸屏精智面板,触摸操作,≥ 7寸TFT 显示屏，≥800 x 480 像素，≥64K 色；按键和触摸操作，≥8 个功能键；≥1 x PROFINET，≥1 x USB，以上器件均安装在移动安装盒上。 2 套 变频器系统 驱动器为通用高性能电流矢量变频器，主要用于控制和调节三相交流异步 电机的速度和转矩，最高频率：0 - 500Hz；载波频率：0.8kHz - 11kHz可根据负载特性，自动调整载波频率；控制方式：V/F控制和SVC控制；转矩提升：自动转矩提升；手动转矩提升0.1% - 30.0%；输入端子：4个数字输入端子，其中1个支持最高20KHz的高速脉冲输入1个模拟量输入端子，支持 0 - 10V/0 - 20mA输入；输出端子：1个继电器输出端子，1个模拟输出端子，支持0 ~10V电压输出；LED显示：显示参数；环境温度：-10℃ 到+ 50℃；湿度：小于 95%RH，无水珠凝结；振动：小于 5.9m/s2(0.6g)；防护等级：≥IP20； 1 套 伺服系统 支持 PROFINET 通信方式，输入电压200-240V，电机400W 3 套 步进系统 输入电压：20-50VDC；脉冲频率：200KHz；内置微细分技术，可使运行更平稳，降低振动；自动半流功能，有效减少电机和驱动的发热；有过流，过压，短路等保护功能 1 套 远程 I/O 不少于2 个 RJ45 接口，24VDC 供电 性能稳定、抗干扰性能强，总线协议：PROFINET 、通用线缆：五类双绞线、传输距离：100m（站站距离）、传输速率：100Mbps、工作环境温度：-10～55°C ；相对湿度:5%～90%(无凝露） 1 套 工业交换机 提供不少于8个10/100M自适应RJ45端口，导轨式安装； 1 个 POE交换机 不少于8个10/100 Base-T RJ45端口支持PoE供电； 不少于1个10/100 Base-T RJ45上联端口； 导轨式安装； 1 个 供电模块 支持刷卡上电功能 1 套 数显气压表 量程范围：-0.101~1.000Mpa (可测真空、正压)； 支持RS485通讯 其他器件 至少包含断路器、导轨插座、开关电源、继电器、器件导轨等； 1 套 4 检测单元 高度检测单元 1.尺寸（长宽高）：≈ 285mm×170mm×380mm。 2.要求由测距传感器、传感器、气缸、单元底座等组成。完成对装配工件是否合格的检测。测距传感器选用电阻公差：1kΩ±20%、机械行程25mm 等。 1 套 5 分拣检测单元 1.要求主要包含工业视觉系统、颜色传感器、金属传感器、行程气缸、单元底板等。 2.工业视觉应由支架、光源、智能相机等组成，可完成物料数量、外观、颜色等检测：具有强大的通信功能，支持 MODBUS-TCP、TCP/IP 和 S7 等通讯； 工业相机彩色相机，尺寸：29 mm×29 mm×30 mm（±5%），镜头接口：C-Mount，分辨率：不低于2592×1944，相机像素不低于500 万像素，数据接口：USB3.0，传感器类型：CMOS，卷帘快门，工作温度 0 ~ 50℃，储藏温度-30 ~ 70℃；视觉算法平台软件：兼容GigE Vision和USB3.0 Vision协议标准，可以接入多种品牌的相机。支持本地图像处理和相机数据图像处理光源：白色漫射 LED 环形灯。 3.扫码器要求支持通讯触发扫描，支持 USB/串口/以太网，可以全面读取所有主流一维，二维条码。 4.IO-Link主站SIG200，4×M12 IO-LINK接口，支持Profinet通讯，相关参数可通过集成式web服务器配置。 5.智能数字颜色传感器：可对物料进行颜色识别。 1 套 6 执行单元 执行单元1 输送供料单元 1.主要应由传送带、变频电机、RFID、气缸、供料结构、铝型材、单元底座等组成，主要采用铝合金材质并应具有用于方形、圆形两类瓶体供料的料仓，应通过气缸的推动，配合导轨搬运单元对瓶体进行抓取工作； 2.供料气缸缸径≥16mm，行程≥80mm； 3.输送带机构由铝材搭建，由变频电器驱动，安装编码器器件，输送带长度不少于1050mm，宽度25mm； 4.称重模块：应由铝合金支架、顶升气缸、微型重量传感器等组成；微型重量传感器检测范围：0-3KG，精度≤0.05% ，支持液晶显示参数调试，支持RS485 通讯。 1 套 7 执行单元2 RFID单元 RFID是一款集天线，放大器，控制器于一体的3合1型高频读写头，工作频率13.56MHZ，无线传输速率53 kbit/s，协议遵循标准 ISO-15693，读写距离 0～100mm， 通讯协议支持 ModbusTCP、TCP/IP、UDP，通讯速率 10M/100M 自适应。 振动传感器：通过 IO-Link 进行通信。 1 套 8 执行单元3 旋转供料单元 1.尺寸（长宽高）：≈400mm×400mm×470mm。 2.主要由步进旋转台、供料机构、检测传感器、单元底座等组成，主要采用铝合金、透明亚克力材质并应具有种不同形状物料供料的料仓，通过气缸的推动和旋转转台的角度变换，配合推出不同类型的物料。3.推料气缸缸径10mm，行程≥80mm；伸缩气缸缸径16mm，行程≥100mm；升降气缸缸径16mm，行程≥80mm；真空吸盘直径4mm 1 套 9 执行单元4 钢珠装配单元 1.尺寸（长宽高）：≈ 280mm×230mm×475mm。 2.要求由大小物料料筒、行程气缸、电磁阀组、单元底座等组成；可完成两种不同规格物料的分装工作。气缸推出钢柱供料，检测传感器检测瓶体是否到位。铝制底架应由铝制支架和底板组成；推料气缸行程30mm；料仓可存放直径 10mm 钢球数量10 个，可存放直径 8mm 钢球数量不少于10 个。 1 套 10 执行单元5 搬运装配单元 1.要求搬运装配单元由行程气缸、夹爪气缸、供料机构、物料搬运复合机构、物料抓取装配复合机构、单元底板、远程IO模块等组成。通过搬运气缸将工件搬运至称重模块，通过真空吸盘将瓶盖准确抓取装配到称重合格瓶体上。 1 套 11 执行单元6 龙门搬运单元 1.尺寸（长宽高）：≈ 775mm×650mm×730mm。 2.主要由伺服电机、龙门架、搬运机构、检测传感器、接近传感器、吸盘、限位保护、单元底座等组成；满足工件抓取、搬运功能。X Y 轴由伺服电机驱动，Z 轴采用气缸组合形式完成物料抓取，升降气缸采用三轴气缸，气缸缸径12mm，行程≥50mm；伸缩气缸缸径16mm，行程≥80mm；气动手指缸径16mm，行程≥6mm。 1 套 12 执行单元7 导轨搬运单元 1.尺寸（长宽高）：≈ 1380mm×465mm×527mm。 2.主要由伺服电机及驱动器、直线模组、搬运机构、限位保护等组成，满足物料抓取、搬运功能。直线模组：行程≥1200mm，负载8Kg，梁宽55mm，导程≥10mm。 1 套 13 执行单元8 智能仓储单元 1.要求由铝型材支架、仓储板、传感器组成，用于成品工件的码垛存储。仓位不少于9 个，每个仓位有检测传感器，用于仓储位置有无料检测。2.废料仓由型材支架、底板、铝板、流利条、挡板等组成，用于完成不合格工件的存放。 1 套 14 分拣单元 主要包括传送带机构，三相电机动力单元，分拣气动组件，传感器检测单元，高进度反馈和定位机构，等组成。 底板：采用10±1 mm的铝板，保证了设备的稳定行和水平度；底板上开有定位空，与桌面连接，保证了设备安装的牢固，稳定。 分料站支撑架：由10mm厚的铝板加工叠加而成，具备工业传送的防震、防抖、打滑等功能。可在（0--400）mm之间进行无极定位。提高设备的灵活性 15 输送单元 主要包括工业机器人，直线输送模组组成，工业机器人安装在直线模组上。 底板：采用10±1 mm的铝板，保证了设备的稳定行和水平度；底板上开有定位空，与桌面连接，保证了设备安装的牢固，稳定。 工业机器人负载4Kg，6轴，运动半径550mm，重复定位精度±0.01mm 16 信息管理单元 数字化显示终端系统 屏幕选用≥ 16:9平面显示，尺寸≥27英寸，分辨率≥1920*1080，内存≥8G，含有USB、HDMI、音频输出口等。 3 套 17 数字孪生仿真系统 NX MCD机电一体化概念设计软件，能够实现工业网络与生产线系统的设计分析、仿真优化，具备数字孪生仿真功能。 1 套 18 电气设计系统 电气设计系统电气设计软件，介绍了电气工程制图的标准、规范以及设计与绘制方法。 1 套 19 MES制造执行系统 系统至少包含基础数据、仓位管理、设备单元管理，报警参数设置、设备运行及生产订单管理操作等内容 1 套 20 云平台系统 系统至少包括设备接入、设备管理、数据存储、数据展示、数据分析、用户管理、维保工单、配方管理等功能。平台免编程可快速便捷实现产品与系统的联接，实现物联平台。 1 套 21 可视化数据管理系统 要求可以完成生产可视化、设备状态可视化、设备状态管理可视化、维保过程数字化、维保经验数字化等功能。 1 套 22 实训辅助单元 计算机 不低于I7-12700，32G，512G，独立1650； 2 套 23 电脑显示器 显示器：不小于21.5寸； 4 套 24 电脑桌 1.尺寸（长宽高）：≈800mm×600mm×780mm 2.电脑桌承重主体为铝型材拼接而成，侧封板为钣金，桌面采用优质板材，带丝口万向脚轮并有刹车功能； 3.安装双屏气动显示器支架； 4.配套椅子，靠背浅灰色，腿西班牙灰，左右腿长460mm×前后腿宽470mm×整体高840mm； 2 套 25 空气压缩机 电源220V、额定功率不小于560W、排气量58L/min、排气压力≥0.8MPa。 1 台 26 教学资源库 教学资源包含实训指导说明书、示例程序、数字孪生模型等相关教学资源 1 套 表2：工具配置要求 序号 名称 型号/规格 数量 单位 1 内六角扳手（组套） 9PC加长镀铬 1 套 2 美工刀 得力DL003 1 把 3 十字螺丝刀 3×100 1 把 4 十字螺丝刀 3×75 1 把 5 一字螺丝刀 3×75 1 把 6 一字螺丝刀 3寸 新发 1 把 7 卷尺 3米 1 把 8 活动扳手 250×30 10" 1 把 9 活动扳手 100mm 4" 1 把 10 斜口钳 DL2206 160mm 6" 1 把 11 剥线钳 ELE-700F 1 把 12 压线钳 HS-06WF 1 把 13 尖嘴钳 DL2106 6" 1 把 14 钟表螺丝刀 DL3206 6件套 1 套 15 网线钳 HT-210C 1 把 16 网线 5米 1 根 17 数字万用表 MY60 1 只 18 工具箱 MB17 1 个 | 套 | 机电系 3包72万 | 60
A02102100 | 工业自动化创新应用实践包 | 1 | 100800 | 1、▲分拣单元（投标文件要求提供模块实物图或模型图） 分拣单元的基本功能要求： 完成将上一单元送来的已装配的工件进行分拣，使不同颜色的工件从不同的料槽分流、分别进行组合的功能。 分拣单元的主要组成要求： 至少包括传送带机构，三相电机动力单元，分拣气动组件，传感器检测单元，高进度反馈和定位机构等组成。 投标文件中，要求详细描述分拣单元工作过程。 2、▲输送单元（投标文件要求提供模块实物图或模型图） 输送单元的基本功能要求： 该单元通过到指定单元的物料台精确定位，并在该物料台上抓取工件，把抓取到的工件输送到指定地点然后放下的功能。 输送单元的主要组成要求： 至少包括工业机械手，直线输单元模组等组成。 投标文件中，要求详细描述输送单元工作过程。 | 套 |  | 61
A02102100 | 编程工作站 | 2 | 10800 | 不低于I7-12700，32G，512G，独立1650； 1.处理器:≥不低于I7-12700 2.主板:Intel B660及以上芯片组 3.内存:≥32G内存 4.硬盘:≥512G M.2 NVME SSD+1T机械盘 5.显示器：≥23.8寸液晶显示器； 6.网卡：≥1000M以太网卡； 7.扩展槽：≥1个PCI-E*16、≥1个PCI-E*1槽位、≥1个PCI； 8.接口:≥10个USB接口（2个USB 3.2 Gen2、4个USB 3.2 Gen1）、2个PS2接口，1个串口；1*VGA接口、1*HDMI接口； | 台 |  | 62
A02102100 | 工业网络交互系统 | 1 | 50400 | 一、显示要求: 1.显示尺寸：≥86英寸，采用LED背光源A规屏。 2.显示分辨率：3840(H)×2160(V)；亮度：≥350cd/m2；对比度：4000：1；可视角度：≥178° 3.整机功耗≤160W,关闭状态能效≤0.03，整机须符合国家一级能效标准 4.灰度：最大128灰阶，128灰阶为渐变状态 5.显示对比度：5000:1 6.显示视角（度）：178° 7.显示灯管寿命：≥50000小时 二、整机硬件要求: 1.铝合金外框，喇叭、接口、按键前置设计，喇叭≥2×10W,其中前置接口须有PC-USB3.0、TV-USB2.0自适应端口、HDMI输入接口*1、TOUCH输出接口*1，同时前置面板必须拥有≥7个物理按键，涵盖主页、音量加减、菜单、节能、开关机等功能，并且具有英文标识，方便老师快速使用。 2.整机侧面须具有RF电视端口*1，CVBS端口*1，耳机EAPRHONE *1，SD卡*1，VGA AUDIO IN*1，VGA电脑端口*1，HDMI输入*1，USB2.端口*1等常用端口。 3.整机具有一键按钮，同时满足电视开关、电脑开关和节能待机键三合一，并具有开关可以选择是否启用，操作便捷。在节能待机状态下可通过敲击重新唤醒屏幕；无需更多按键防止老师误操作。 4.为方便触摸，整机触摸区域必须大于显示区域15mm左右，为了达到最佳的的美观视觉效果，机器边框工艺必须为超窄边框设计，上左右边框宽度必须≤14MM，下边框宽度必须≤39MM，整机长度须≤1429MM，宽度≤880MM。 5.整机前框具有4mm钢化玻璃，以保护液晶显示屏的安全。 6.整机采用单点或多点触摸点数，触摸分辨率需达到32767×32767，细笔触摸书写精度≤2MM。 三、安卓系统配置及要求: 1.自带嵌入式安卓（Android）8.0或以上系统，配置要求不低于主频： CortexA53*4 1.5GHz内存RAM 3GB以上，存储32GB（选配）；在系统下可实现白板书写、Office软件使用、多媒体播放、电子说明书、网页浏览等功能，与内置电脑形成双操作系统安全备用。安卓系统里面的电子白板软件书写可实现大小笔两种不同颜色，并且书写自带笔锋，方便区分批注和书写内容。 2.手势板擦：在嵌入式系统下白板须实现多点书写状态下识别拳头或手掌为板擦，且能够实现根据接触面积识别手势板擦的大小。 3.在嵌入式安卓操作系统下，能对TV多媒体USB所读取到的课件文件进行自动归类，可快速分类查找文档、音乐、视频、图片等文件，其中必须可以进行Office文档的检索，可识别Word、excel、PPT等文档，检索后可直接在界面中打开。 4.整机在任意通道下，可通过手势在整机下方任意位置迅速调出中控便捷菜单，且菜单调取及操作各功能触摸速度小于1s，响应无延迟，具有返回操作、一键主页、任务预览、菜单设置、音量加减、亮度调整、一键白板、全通道屏幕批注、截图，至少具有一个自定义键；并且便捷菜单具备中文提示，可以轻敲隐藏，不用时不占用显示面积。 5.智能温度监控：整机具有温度保护，温度过高时整机自动关机，保护整机。 6.智能待机唤醒：脱离遥控器及实体按键，实现触摸式节能待机及轻敲唤醒 7.智能遥控功能：具备电视遥控功能和电脑键盘常用的F1—F12功能键及Alt+F4、Alt+Tab、Space、Enter、windows等快捷按键，可实现一键开启交互白板软件、PPT上下翻页、一键锁定/解锁触及整机实体按键、一键黑屏等功能。 8.侧拉菜单：通过手势可以从侧面调出全菜单，具有信号源选择、显示参数设置、图像设置、功能设置等全触摸操作。 9.产品外接电脑时，可自动识别信号源，并且可供用户选择是否切换输入信号源画面，不接受强制切换。 10.信号源记忆功能：设备可设置开机默认通道，在任意通道关机时可实现设置的默认通道开机，也可设置关机信号源记忆为开机开机信号源功能。 11.自动节能功能：当设备在长时间处于无信号接收状态且无人操作时，将会自动黑屏待机，节省能耗。 12.信号源智能返回功能：当信号源切换后，切换后的信号源状态如果切断或处于无信号状态下，信号源可自动返回上一通道。 13.自定义数字密码锁屏：可通过遥控器或前置组合按键锁定/解锁触摸操作及按键使用，且可通过触摸菜单锁定/解锁触摸操作及按键使用，触摸方式需要求输入密码解锁，不接受无密码方式触摸解锁，可以自定义修改锁屏密码，有效保护老师教学内容。 14.整机具有待机节能功能，需具有触摸、遥控、前置按键多种方式开启一键节能功能。 15.单独听功能：在黑屏的状态下，可以正常输出音频内容。 16.文件自动归类，整机可自动将老师U盘的视频、音乐、文档进行自动归类。 17.支持U盘解锁功能，保证童锁状态下无关人员无法随意操作，需使用时则插入U-Key即可解锁。 18.整机平均无故障率（MTBF）不低于80000小时. 19.安卓主页可预览多个信号源通道内容，最多支持四个信号源通道画面显示，并可以进行选定通道的快速进入，此功能可通过菜单实现开关操作。 20.安卓系统提供全通道状态下浮动快捷菜单，可快速呼唤出常用应用功能，提供内置电脑、白板软件、一键投影、定时器等快速进入功能，同时可由用户自行添加应用功能，同时浮动快捷菜单可随意拖动显示屏任意位置。 21.屏幕具有防遮挡、抗污点功能，触摸接收器在单点或多点红外发射点遮挡后仍不影响正常书写。 四、Windows系统电脑配置及要求: 1.电脑主板CPU不低于Intel Core I5，内存≥8G，硬盘≥256G。 2.模块化OPS主机采用插拔式结构，内部采用Inter标准80pin接口（拒绝厂商专有接口），无任何外接电源线和信号线，方便检测维护。 3.输入：USB接口≥2，其中USB3.0接口≥2；输出：HDMI≥1，VGA≥1，RJ45≥1且须具有WI-FI模块。 五、白板软件：1.软件提供编辑、全屏两种模式。编辑模式为备课提供方便，全屏模式为上课提供方便，用户在使用过程中可以根据需要，快速切换。 ▲2.换肤，软件提供不少于六种颜色的背景的皮肤，以适应不同用户的喜好，投标时提供国家版权局白板教学控制软件著作权证书复印件。 ▲3.透明页标注工具是为了配合其他软件教学而开发的，主要用来进行屏幕标注，可对ppt标注、Flash对象、视频对象、网页对象、声音对象、数据复制功能等 4.手势识别功能，自由手势控制，两个手指漫游推拉和对象放大缩小。手掌擦除等功能。 5.数学公式自动识别功能、输入识别功能。 6.可自己配制你想要的作何色域的色彩。 ▲7.可支持远程课堂同屏互动。（为避免知识产权纠纷，软件须有自主知识产权,投标文件中提供国家版权局软件著作权制造商课堂反馈评价互动教学系统和同屏互动软件著作权证书复印件） 8.支持网络和资源库、备课编辑（页面属性设计）、网络资源同步在白板软件内托拉不同位置自由使用。 9.同屏双笔书写识别不同色笔笔迹。 10.支持支持编辑模式（备课模式）、全屏模式（上课）模式、标注模式、PPT上课模式； 11.编辑模式支持工具栏自定义，随意调节工具栏、资源库的位置和顺序； 12.全屏模式工具栏包含横排和竖排，支持一键转换横排和竖排； 13.软件界面支持换肤功能，包含5种主题皮肤（灰白、淡蓝、粉红、黑色、橙色、淡绿）； 14.页面功能：新建白板页、新建图片背景页、新建屏幕页、上一页、下一页、首页、最后一页、页面放大、页面缩小、页面回放、撤销、重做； 15.画笔功能：铅笔、软笔、荧光笔（半透明笔）、纹理笔、排笔、智能笔、对象笔、双笔书写； 16.橡皮擦功能：对象擦、位图擦（可精确擦除画线边角）、图片擦、清除页面； 17.线条功能：直线、剪头、圆弧、多种样式的折线； 18.图形功能：三角形、矩形、四边形、椭圆、圆、五边形、五角星、六边形、立方体、圆柱体、圆锥、三菱锥、四菱锥； 19.插入功能：文字、富文本文字、图片、flash、视频、表格、音频、网页、图窗； 20.插入表格功能：合并单元格、拆分行、拆分列、插入行、插入列、删除行、删除列； 21.辅助工具：探照灯、遮幕、放大镜、屏幕截图、页面截图、直尺、量角器、圆规、视频展台、手写识别、视频录制工具、数学公式识别、Ppt讲课工具、透明页标注工具； 22.对象编辑功能：拷贝、粘贴、剪切、克隆、锁定、删除、组合、图层顺序、对象对齐、显示、隐藏、链接、对象缩放、对象旋转； 23.资源库功能：页面预览、页面属性设置（设置页面背景、图片、网格），图片库、网上资源； 24.文件功能：打开文件、新建文件、保存文件、文件另存为、导入、导出； 25.文件导入格式：jpg、png、bmp、ppt、pptx、doc、docx； 26.文件导出格式：png、jpg、bmp、pdf、doc； 27.远程课堂：创建课堂、加入课堂、邀请发言、结束发言； 28.支持多语言； 29.支持网页文字图片直接拖拽加载到页面； 30.支持双笔多颜色书写； 31.手势支持：双指漫游、双指缩放对象、双指旋转对象、自动识别擦除宽度、自动识别擦除手势； 32.页面可以插入flash对象，一个页面可以插入多个flash对象，flash对象支持旋转，在flash对象上面支持画笔，图形、图片、文字等对象标注； 33.页面可以插入多个视频对象，视频对象可以旋转，在视频对象上面支持 画笔，图形、图片、文字等对象标注； 34.页面可以插入网页对象，网页对象可以旋转，在网页对象上面支持画笔，图形、图片、文字等对象标注； 35.资源库中嵌入网页，方便查找网络资源，可以从网页中拖拽文字和图片到白板页面上； 36.支持富文本文字编辑和拷贝功能，支持直接复制office或者网页中带格式的文本拷贝，可以保存相应的文本格式； 37.支持视频展台及摄像头等无缝连接；可进行视频录播，具有视频批注功能，可对视频进行动态批注； 38.支持线宽设置、颜色设置、线型设置、图形填充； 39.对象链接支持网络链接、文件链接、页面跳转链接，支持双击激活链接和单击激活链接设置； 40.快捷键支持拷贝（Ctrl＋C）、粘贴（Ctrl＋V）、对象删除（Delete）、上一页（方向键向上）、下一页（方向键先下）； 41.支持文字朗读、汉字拼音； 42.支持三角形自动生成外接圆、内切圆，生成的外接圆和内切圆和三角形可分开操作； 43.网络资源添加云资源库链接，白板软件和触摸一体机为同一品牌。 ▲44.为保证展台桌面显示教学效果及为避免知识产权纠纷，软件须有自主知识产权,投标文件中国家版权局软件著作权多通道桌面边缘融合器软件著作权登记证书复印件（证书和触摸一体机、白板软件、展示台同一品牌）。 ▲45.提供项目售后服务承诺函（包括后期软件升级）。 ▲46.为保证教学过程中软件的稳定性及为避免知识产权纠纷，软件须有自主知识产权,投标文件中提供与触摸一体机同一品牌的国家版权局智能教学系统互联APP软件著作权证书复印件。 ▲47.为保证硬件与软件的稳定性要求白板软件与触摸一体机同一品牌，投标文件中需要提供与触摸一体机同一品牌的国家版权局多媒体智能教学系统软件著作权登记证书复印件。 六、同屏互动软件：软件使用环境要求必须在局域网环境下，可完全脱离英特网，并可用一般路由器、wIfI热点即可实现。 1.软件需多语言支持，方便外教教师使用，支持的语言至少为：中文、英文、繁体中文、西班牙语、俄语、法语、维语等。 ▲2.可通过移动设备远程控制电子白板、一体机、电脑等，实现鼠标移动、单击、双击、左右键等功能；也可打开文件并远端直接编辑文件。（为保证软件硬件的稳定性以及避免知识产权纠纷，软件须有自主知识产权,投标文件中提供与触摸一体机同一品牌的国家版权局多媒体远程管理软件著作权登记证书复印件） 3.无需连线，无需网络的情况下，教师即可在自己的平板上直接录制微课，做到“随时、随地”录微课；微课内容需包括课件内容、原笔迹板书、教师讲解视频、教师讲解语音。课件需支持视频、图片、pdf等数字媒体文件。微课格式需要为标准的流媒体格式，如mp4、flv等，方便网络传输、观看。微课录制完毕，可以一键回看，以便确认微课录制效果。 4.教师可以一键将课堂教学内容录制成标准的视频文件，包括黑板板书、大屏图像、课堂实况、教师语音等；方便学生课后复习及未能即时听课的学生听课使用。 5.教师可以在移动设备上直接批注大屏内容，需支持视频动态批注。 6.教师可将移动设备上PPT的文件直接在大屏上打开，无需拷贝文件至大屏电脑，并全屏播放，也可在移动设备端关闭全屏播放及关闭PPT文件。教师可以通过手势左右滑动控制PPT上下翻页，也可以通过按键控制PPT上下翻页；移动设备端需有当前PPT全部页面的缩略图显示，大屏上不显示，教师可以通过选择缩略图页面快速将大屏PPT翻页至指定页面。PPT页面可以配合画笔功能，做到随时标注讲解；播放PPT时，无需退出PPT即穿插可播放音视频文件，方便教师讲课。PPT页面可以通过截图方式截取重点至画板中讲解，并可保存为课堂笔记。 PPT页面如遇文字较小，可以配合放大镜功能，做到多级别放大，方便后排学生观看。 7.需具有移动展台功能，教师可方便将课本、试卷等实物通过移动设备拍照上传至大屏讲解，并需支持在移动端通过手势控制缩放、旋转、移动、剪切、标注、擦除等操作。 8.可以通过移动设备摄像头随时分享直播学生做题过程及实验情景，分享过程中，可选择是否录制。 9.可轻松播放移动设备上的所有教学文件，包括ppt、word、pdf、图片、音频、视频等，并可通过移动设备端控制播放，包括全屏、快进、快退、停止等。 10.需支持电子白板功能，具备铅笔、荧光笔、激光笔、魔法笔、排刷、图案刷等多种书写笔模式。 11.需提供三角形、正方形、圆形、椭圆、多边形、平行线、箭头线、虚线等图形绘图工具。 12.需可插入图片、PPT、word等文件进行讲解，并可直接保存为图片、pdf等文件。 13.支持手势漫游、手势擦除、手势缩放等功能。 14.可以将移动设备的界面无线投屏至大屏，移动设备所有操作都可在大屏上显示。 ▲15.可将移动设备端的文件无线上传电脑端指定文件夹内，也可将电脑端文件下载至移动设备端指定文件夹,确保软件硬件的稳定性要求同屏互动软件与触摸一体机同一品牌，投标文件中提供同屏互动软件著作权证书和测试报告。 16.移动设备端软件可扫描二维码自动下载，并自动提示新版本升级或自动检查升级至最新版。 17.移动设备端需支持Android、win10/11。 ▲18.为保证软件的稳定性、实用性、结合性要求互动软件和触摸一体机同一品牌以及避免知识产权纠纷，软件须有自主知识产权, 投标文件中提供智能教学语音与板书图像同步录制软件著作权证复印件。 | 套 |  | 63
A02102100 | 实训定制配套讨论桌 | 40 | 18000 | 钢木结构，钢架为≥1.5mm厚钢管满焊焊接，酸洗磷化、静电喷涂；桌面≥25mmE0级环保板材，≥1.2mm厚PVC封边，含凳子 | 套 |  | 64
720000