## 扉-1 招标工程量清单扉页
|  | 装修工程 |  | 工程
招标工程量清单
招 标 人： |  |  | 造价咨询人：
| (单位盖章) |  |  |  | (单位资质专用章)
法定代表人 或其授权人： |  |  | 法定代表人 或其授权人：
| (签字或盖章) |  |  |  | (签字或盖章)
编 制 人： |  |  | 复 核 人：
| (造价人员签字盖专用章) |  |  |  | (造价工程师签字盖专用章)
编 制 时 间： | 年 月 日 |  | 复 核 时 间： |  | 年 月 日
扉—1

## 表-08 分部分项工程和单价措施项目清单与计价表
分部分项工程和单价措施项目清单与计价表
工程名称：装修工程 |  |  |  | 标段：敖汉旗新州社区卫生服务中心改扩建项目 |  |  |  | 第 1 页 共 26 页
序号 | 项目编码 | 项目名称 | 项目特征描述 |  | 计量单位 | 工程量 | 金额（元）
[7 empty] | 综合单价 |  | 合价 | 其中
暂估价
一层
地面
1 | 011102003001 | 块料楼地面 | 1.800+800通体全瓷地砖(砖后背胶） 2.素水泥层(洒适量清水） 3.30mm厚1:3 干硬性水泥沙浆结合层 4.60mm厚C15 混凝土垫层 5.美缝(聚脲美缝剂)(与地砖同色） 6.做法详见节点01/D-01 |  | m2 | 38.74
分部小计
墙面工程
红砖封窗口、砌筑墙体
2 | 010401008001 | 填充墙 | 1.砖品种、规格、强度等级:240红砖砌筑隔墙M10砌筑砂浆 |  | m3 | 11.48
3 | 010401008005 | 填充墙 | 1.砖品种、规格、强度等级:空心砖砌筑封堵窗洞 M10砌筑砂浆 |  | m3 | 1.39
分部小计
构造柱、过梁等
4 | 010502002003 | 构造柱 | 1.混凝土种类:预拌 2.混凝土强度等级:C25 |  | m3 | 1.27
5 | 041102012003 | 柱模板 | 1.构件类型:构造柱模板 2.支模高度:3.75m以内 |  | m2 | 11.22
6 | 010503002001 | 地梁 | 1.混凝土种类:预拌（上翻梁） 2.混凝土强度等级:C25 |  | m3 | 0.91
7 | 011702005001 | 地梁模板 | 1.地梁模板（上翻梁） |  | m2 | 7.86
8 | 010503005004 | 过梁 | 1.混凝土种类:预拌 2.混凝土强度等级:C25 |  | m3 | 0.13
9 | 011702009001 | 过梁模板 | 1.过梁模板 |  | m2 | 2.31
10 | 010510006001 | 圈梁 | 1.混凝土种类:预拌 2.混凝土强度等级:C25 |  | m3 | 0.65
11 | 011702009002 | 圈梁模板 | 1.圈梁模板 |  | m2 | 6.2
12 | 010515001004 | 现浇构件钢筋 | 1.钢筋种类、规格:直径： 8 级别：HPB300（箍筋 |  | t | 0.089
本页小计
注：为计取规费等的使用，可在表中增设其中：“定额人工费”
表—08
分部分项工程和单价措施项目清单与计价表
工程名称：装修工程 |  |  |  | 标段：敖汉旗新州社区卫生服务中心改扩建项目 |  |  |  | 第 2 页 共 26 页
序号 | 项目编码 | 项目名称 | 项目特征描述 |  | 计量单位 | 工程量 | 金额（元）
[7 empty] | 综合单价 |  | 合价 | 其中
暂估价
）
13 | 010515001005 | 现浇构件钢筋 | 1.钢筋种类、规格:直径： 12 级别： HRB400 |  | t | 0.15
14 | 010515001006 | 现浇构件钢筋 | 1.钢筋种类、规格:直径： 14 级别： HRB400 |  | t | 0.04
15 | 010515001014 | 现浇构件钢筋 | 1.钢筋种类、规格:直径： 8 级别：HPB300（砌体拉结筋） |  | t | 0.03
16 | 010515001013 | 现浇构件钢筋 | 1.钢筋种类、规格:直径 8 2.级别：HPB300 |  | t | 0.008
17 | 040901008001 | 植筋 | 1.构造柱植筋 |  | 根 | 20
18 | 011201001019 | 墙面一般抹灰 | 1.构造柱与砌体交接处挂200宽钢网 |  | m2 | 6.56
分部小计
踢脚线
19 | 011105003002 | 块料踢脚线 | 1.踢脚线高度:80mm 2.面层材料品种、规格、颜色:全瓷踢脚线 |  | m2 | 2
分部小计
墙面乳胶漆
20 | 011201001023 | 界面剂 | 1.面层厚度、砂浆配合比:涂刷界面剂两遍 2.做法详见02/D-04 |  | m2 | 68.38
21 | 011406001016 | 抹灰面油漆 | 1.刮腻子遍数:3遍 2.油漆品种、刷漆遍数:乳胶漆3遍 3.做法详见02/D-04 |  | m2 | 68.38
22 | 011201001024 | 墙面一般抹灰 | 1.20mm厚1:3水泥砂浆找平层 |  | m2 | 65.56
分部小计
电梯门套
23 | 011207001006 | 墙面装饰板 | 1.40*4*1.2镀锌方钢 2.做法详见节点01/D-09 |  | m2 | 2.74
24 | 011207001007 | 墙面装饰板 | 1.12mm水泥压力板基层 2.做法详见节点01/D-09 |  | m2 | 2.74
25 | 011207001008 | 墙面装饰板 | 1.18mm欧松板基层（EO级）;刷防火涂料三遍 |  | m2 | 2.74
本页小计
注：为计取规费等的使用，可在表中增设其中：“定额人工费”
表—08
分部分项工程和单价措施项目清单与计价表
工程名称：装修工程 |  |  |  | 标段：敖汉旗新州社区卫生服务中心改扩建项目 |  |  |  | 第 3 页 共 26 页
序号 | 项目编码 | 项目名称 | 项目特征描述 |  | 计量单位 | 工程量 | 金额（元）
[7 empty] | 综合单价 |  | 合价 | 其中
暂估价
2.做法详见节点01/D-09
26 | 010808004003 | 金属门窗套 | 1.1mm厚不锈钢饰面垭口 2.做法详见节点01/D-09 |  | m2 | 2.74
分部小计
顶面工程
27 | 011302001005 | 吊顶天棚龙骨-平面 | 1.50系列轻钢龙骨φ8钢筋吊杆@800-1200mm（不上人型） 2.双层9.5mm厚纸面石膏板吊顶 3.做法详见04/D-08 |  | m2 | 13.06
28 | 011302001006 | 吊顶天棚龙骨-跌级 | 1.50系列轻钢龙骨φ8钢筋吊杆@800-1200mm（不上人型）18mm欧松板基层（EO级）、刷防火涂料三遍 2.双层9.5mm厚纸面石膏板吊顶 3.做法详见02/D-07 |  | m2 | 25.68
29 | 011302001008 | 吊顶天棚-软膜面层 | 1.软膜天花面层 2.做法详见02/D-07 |  | m2 | 3.75
30 | 011301001001 | 天棚抹灰 | 1.面层厚度、砂浆配合比:界面剂2遍 2.做法详见02/D-07 |  | m2 | 42.57
31 | 011406001002 | 抹灰面油漆 | 1.刮腻子遍数:刮腻子三遍 2.油漆品种、刷漆遍数:乳胶漆三遍 3.做法详见02/D-07 |  | m2 | 42.57
分部小计
二层
地面工程
地砖、橡胶地板
32 | 011101006009 | 平面砂浆找平层 | 1.找平层厚度、砂浆配合比:20厚1:3水泥砂浆 2.做法详见节点：02/D-01、04/D-02 |  | m2 | 607.73
33 | 010904001005 | 楼（地）面卷材防水 | 1.卷材品种、规格、厚度:双层SQ高分子复合防水卷材墙面上反200mm)冷底子油-遍 |  | m2 | 718.16
本页小计
注：为计取规费等的使用，可在表中增设其中：“定额人工费”
表—08
分部分项工程和单价措施项目清单与计价表
工程名称：装修工程 |  |  |  | 标段：敖汉旗新州社区卫生服务中心改扩建项目 |  |  |  | 第 4 页 共 26 页
序号 | 项目编码 | 项目名称 | 项目特征描述 |  | 计量单位 | 工程量 | 金额（元）
[7 empty] | 综合单价 |  | 合价 | 其中
暂估价
2.做法详见节点：02/D-01、04/D-02
34 | 011102003020 | 块料楼地面 | 1.800*800通体全瓷地砖（背胶+美缝） 2.素水泥层（洒适量水） 3.80mm1:3干硬性水泥砂浆粘贴层(中间安装管道) 4.20mm厚1:3水泥砂浆保护层 5.美缝(聚脲美缝剂)(与地砖同色） 6.做法详见节点：02/D-01 |  | m2 | 564.31
35 | 011103002004 | 密实橡胶地板 | 1.3mm密实橡胶地板(专用胶粘剂粘贴) 2.5mm自流平找平 3.刷渗透型界面剂2遍 4.80mm1:3干硬性水泥砂浆粘贴层(中间安装管道) 5.20mm厚1:3水泥砂浆保护层 6.做法详见节点：04/D-02 |  | m2 | 52.06
36 | 011502001004 | 金属装饰线 | 1.20mm宽金属压边条 |  | m | 2.46
分部小计
卫生间地面
37 | 010401012004 | 零星砌砖 | 1.零星砌砖名称、部位:卫生间地台 2.砖品种、规格、强度等级:标准砖 3.做法详见节点：04/D-01 |  | m3 | 1.55
38 | 011101006007 | 平面砂浆找平层 | 1.找平层厚度、砂浆配合比:20厚1:3水泥砂浆 2.做法详见节点：04/D-01 |  | m2 | 8.63
39 | 011101006008 | 平面砂浆找平层 | 1.找平层厚度、砂浆配合比:界面剂一道 2.做法详见节点：04/D-01 |  | m2 | 25.95
40 | 011101003004 | 细石混凝土楼地面 | 1.面层厚度、混凝土强度等级:40mm厚C20细石混凝土找平 2.做法详见节点：04/D-01 |  | m2 | 25.95
本页小计
注：为计取规费等的使用，可在表中增设其中：“定额人工费”
表—08
分部分项工程和单价措施项目清单与计价表
工程名称：装修工程 |  |  |  | 标段：敖汉旗新州社区卫生服务中心改扩建项目 |  |  |  | 第 5 页 共 26 页
序号 | 项目编码 | 项目名称 | 项目特征描述 |  | 计量单位 | 工程量 | 金额（元）
[7 empty] | 综合单价 |  | 合价 | 其中
暂估价
41 | 010904001004 | 楼（地）面卷材防水 | 1.卷材品种、规格、厚度:双层SQ高分子复合防水卷材冷底子油一遍 2.做法详见节点：03/D-01、04/D-01 |  | m2 | 34.25
42 | 011102003019 | 块料楼地面 | 1.面层材料品种、规格、颜色:10mm厚通体400*400全瓷地砖（砖后背胶) 2.粘接层:30mm厚1:3水泥砂浆粘接层 3.保护层:20mm厚1:3水泥砂浆保护层 4.美缝聚脲美缝剂 5.做法详见节点：03/D-01、04/D-01 |  | m2 | 34.25
分部小计
墙面工程
空心砖砌筑隔墙
43 | 010402001001 | 砌块墙 | 1.砌块品种、规格、强度等级:空心砖砌筑隔墙M10 砌筑砂浆 2.砂浆强度等级:M10水泥砂浆 |  | m3 | 13.44
分部小计
红砖封堵门洞
44 | 010401008002 | 填充墙 | 1.砖品种、规格、强度等级:红砖封堵窗洞M10 砌筑砂浆 |  | m3 | 4.87
分部小计
过梁、构造柱加固
45 | 010502002002 | 构造柱 | 1.混凝土种类:预拌 2.混凝土强度等级:C25 |  | m3 | 2.25
46 | 041102012002 | 柱模板 | 1.构件类型:构造柱模板 2.支模高度:3.6m以内 |  | m2 | 21.66
47 | 010503005005 | 过梁 | 1.混凝土种类:预拌 2.混凝土强度等级:C25 |  | m3 | 2.6
48 | 011702009003 | 过梁模板 | 1.过梁模板 |  | m2 | 23.51
49 | 010515001007 | 现浇构件钢筋 | 1.钢筋种类、规格:直径： 8 级别：HPB300 |  | t | 0.14
50 | 010515001008 | 现浇构件钢筋 | 1.钢筋种类、规格:直 |  | t | 0.215
本页小计
注：为计取规费等的使用，可在表中增设其中：“定额人工费”
表—08
分部分项工程和单价措施项目清单与计价表
工程名称：装修工程 |  |  |  | 标段：敖汉旗新州社区卫生服务中心改扩建项目 |  |  |  | 第 6 页 共 26 页
序号 | 项目编码 | 项目名称 | 项目特征描述 |  | 计量单位 | 工程量 | 金额（元）
[7 empty] | 综合单价 |  | 合价 | 其中
暂估价
径： 12 级别： HRB400
51 | 010515001009 | 现浇构件钢筋 | 1.钢筋种类、规格:直径： 16 级别： HRB400 |  | t | 0.12
52 | 040901008002 | 植筋 | 1.构造柱植筋 |  | 根 | 40
分部小计
过梁抹灰、挂网
53 | 011201001006 | 墙面一般抹灰 | 1.外挂铁丝网(过梁三面） 2..做法详见03/D-08 |  | m2 | 13.55
分部小计
墙面乳胶漆
54 | 011201001007 | 界面剂 | 1.面层厚度、砂浆配合比:涂刷界面剂两遍 2.做法详见02/D-04 |  | m2 | 659.33
55 | 011406001003 | 抹灰面油漆 | 1.刮腻子遍数:3遍 2.油漆品种、刷漆遍数:乳胶漆3遍 3.做法详见02/D-04 |  | m2 | 659.33
56 | 011201001025 | 墙面一般抹灰 | 1.20mm厚1:3水泥砂浆找平层 2.做法详见02/D-04 |  | m2 | 605.63
分部小计
墙面砖
57 | 011204003001 | 块料墙面 | 1.10mm厚400*800通体全瓷墙砖(砖后背胶)填缝剂勾缝 2.10mm厚水泥砂浆粘贴 3.20mm厚1:3水泥砂浆找平层 4.详见节点02/D-04 |  | m2 | 997.8
分部小计
卫生间墙面砖
58 | 011204003002 | 块料墙面 | 1.10mm400*800厚通体全瓷瓷砖(砖后背胶) 2.10mm厚水泥砂浆粘贴 3.界面剂/水泥砂浆拉毛工艺 4.20 mmm厚1:3 水泥砂浆 |  | m2 | 97.15
本页小计
注：为计取规费等的使用，可在表中增设其中：“定额人工费”
表—08
分部分项工程和单价措施项目清单与计价表
工程名称：装修工程 |  |  |  | 标段：敖汉旗新州社区卫生服务中心改扩建项目 |  |  |  | 第 7 页 共 26 页
序号 | 项目编码 | 项目名称 | 项目特征描述 |  | 计量单位 | 工程量 | 金额（元）
[7 empty] | 综合单价 |  | 合价 | 其中
暂估价
找平层 5.详见节点03/D-01
59 | 010903001001 | 墙面卷材防水 | 1.双层SQ高分子复合防水卷材【上反200】） 2.详见节点03/D-01 |  | m2 | 23.23
分部小计
洗漱台
60 | 011505001001 | 洗漱台 | 1.材料品种、规格、颜色:18mm岗石台面 2.做法详见节点：01/D-08 |  | m2 | 3.45
61 | 011502003001 | 切角 | 1.线条材料品种、规格、颜色:切角工艺处理 2.做法详见节点：01/D-08 |  | m | 8.12
分部小计
采血窗口
62 | 010809004002 | 窗口岗石面服务台 | 1.龙骨:20x40x1.5镀锌方通横向@400mm 2.基层材料种类、规格:18mm欧松板基层，基层刷防火涂料三遍 3.台面材质、规格：:18mm岗石台面 4..做法详见节点：02/D-05 |  | m2 | 3.14
63 | 011210003001 | 窗口玻璃隔断 | 1.40*60*1.2mm镀锌方钢 2.10*20*0.9mm镀锌方钢 3.玻璃防撞胶垫 .玻璃胶填充 4.1MM厚不锈钢边框 5.8mm钢化玻璃 6.做法详见节点：02/D-05 |  | m2 | 3.83
64 | 01B017 | 亚克力字 | 1.名称:白色亚克力字 2.做法详见节点：B/2F-E-01 |  | 个 | 4
分部小计
收费、取药窗口
65 | 011207001009 | 墙面装饰板 | 1.20*40mm*1.5镀锌方钢；横向间距@600 2.3MM氟碳喷涂蓝色铝单 |  | m2 | 6.06
本页小计
注：为计取规费等的使用，可在表中增设其中：“定额人工费”
表—08
分部分项工程和单价措施项目清单与计价表
工程名称：装修工程 |  |  |  | 标段：敖汉旗新州社区卫生服务中心改扩建项目 |  |  |  | 第 8 页 共 26 页
序号 | 项目编码 | 项目名称 | 项目特征描述 |  | 计量单位 | 工程量 | 金额（元）
[7 empty] | 综合单价 |  | 合价 | 其中
暂估价
板饰面 3.做法详见节点01/D-05
66 | 011210003002 | 窗口玻璃隔断 | 1.40*60*1.2mm镀锌方钢 2.10*20*0.9mm镀锌方钢 3.玻璃防撞胶垫 .玻璃胶填充 4.1MM厚不锈钢边框 5.8mm钢化玻璃 6.做法详见节点01/D-05 |  | m2 | 3.36
67 | 010809004003 | 窗口岗石面服务台 | 1.龙骨:20*40*1.5镀锌方通横向@400mm 2.基层材料种类、规格:18mm欧松板基层，基层刷防火涂料三遍 3.台面材质、规格：:18mm岗石台面 4.做法详见节点01/D-05 |  | m2 | 2.88
68 | 01B002 | 不锈钢收银槽 | 1.材质名称:不锈钢收银槽及取药槽 2.规格:250*350，350*400 3.做法详见节点01/D-05 |  | m2 | 0.23
69 | 01B018 | 亚克力字 | 1.名称:亚克力字 2.做法详见节点：B/2F-E-01 |  | 个 | 4
分部小计
电梯门套-D立面
70 | 011207001011 | 墙面装饰板 | 1.40*4*1.2镀锌方钢 2.做法详见节点01/D-09 |  | m2 | 2.74
71 | 011207001012 | 墙面装饰板 | 1.12mm水泥压力板基层 2.做法详见节点01/D-09 |  | m2 | 2.74
72 | 011207001013 | 墙面装饰板 | 1.18mm欧松板基层（EO级）;刷防火涂料三遍 2.做法详见节点01/D-09 |  | m2 | 2.74
73 | 010808004004 | 金属门窗套 | 1.1mm厚不锈钢饰面垭口 2.做法详见节点01/D-09 |  | m2 | 2.74
分部小计
电梯口D立面-竹碳纤维墙板
74 | 011207001015 | 墙面装饰板 | 1.40*4*1.2镀锌方钢 2.做法详见节点01/D-09 |  | m2 | 8.48
75 | 011207001016 | 墙面装饰板 | 1.12mm水泥压力板基层 2.做法详见节点01/D-09 |  | m2 | 8.48
本页小计
注：为计取规费等的使用，可在表中增设其中：“定额人工费”
表—08
分部分项工程和单价措施项目清单与计价表
工程名称：装修工程 |  |  |  | 标段：敖汉旗新州社区卫生服务中心改扩建项目 |  |  |  | 第 9 页 共 26 页
序号 | 项目编码 | 项目名称 | 项目特征描述 |  | 计量单位 | 工程量 | 金额（元）
[7 empty] | 综合单价 |  | 合价 | 其中
暂估价
76 | 011207001017 | 墙面装饰板 | 1.10mm竹炭纤维墙板饰面(10MM宽金属型条) 2.做法详见节点01/D-09 |  | m2 | 8.48
分部小计
电梯门套-D立面外门套
77 | 011207001020 | 墙面装饰板 | 1.18mm欧松板基层（EO级）;刷防火涂料三遍 2.做法详见节点01/D-09 |  | m2 | 4.58
78 | 010808004005 | 金属门窗套 | 1.1mm厚不锈钢饰面垭口 2.做法详见节点01/D-09 |  | m2 | 4.58
分部小计
踢脚线
79 | 011105006002 | 金属踢脚线 | 1.80mm高不锈钢踢脚线 2.做法详见节点01/D-05 |  | m2 | 0.38
分部小计
顶面工程
80 | 011302001010 | 吊顶天棚 | 1.龙骨材料种类、规格、中距:轻钢龙骨 1.面层材料品种、规格:300*600铝扣板吊顶 |  | m2 | 35.66
81 | 011302001035 | 吊顶天棚 | 1.龙骨材料种类、规格、中距:轻钢龙骨 1.面层材料品种、规格:600*600铝扣板吊顶 |  | m2 | 95.2
82 | 011302001011 | 吊顶天棚 | 1.龙骨：轻钢龙骨吊顶专用龙骨卡件 2.面层材料品种、规格:600*600矿棉板 3.做法详见02/D-08 |  | m2 | 112.63
83 | 011302001012 | 吊顶天棚-平面 | 1.轻钢龙骨 2.双层9.5mm厚纸面石膏板吊顶 3.做法详见节点04/D-08 |  | m2 | 3.5
84 | 011302001033 | 石膏板包桥架 | 1.9.5mm厚纸面石膏板吊顶 2.18 mm欧松板基层刷防火涂料三遍 3.做法详见节点03/D-03 |  | m2 | 10.45
85 | 011302001013 | 吊顶天棚-石膏板假梁龙骨 | 1.20*40*1.5mm镀锌方钢横向@600mm、M8*120MM膨胀螺栓固定 |  | m2 | 29.5
本页小计
注：为计取规费等的使用，可在表中增设其中：“定额人工费”
表—08
分部分项工程和单价措施项目清单与计价表
工程名称：装修工程 |  |  |  | 标段：敖汉旗新州社区卫生服务中心改扩建项目 |  |  |  | 第 10 页 共 26 页
序号 | 项目编码 | 项目名称 | 项目特征描述 |  | 计量单位 | 工程量 | 金额（元）
[7 empty] | 综合单价 |  | 合价 | 其中
暂估价
2.基层材料种类、规格:18mm欧松板基层，基层刷防火涂料三遍 3.9.5mm厚纸面石膏板 4.做法详见节点01/D-03
86 | 011301001002 | 天棚抹灰 | 1.面层厚度、砂浆配合比:涂刷界面剂两遍 2.详见图纸2F-P-05 |  | m2 | 429.97
87 | 011406001004 | 抹灰面油漆-天棚 | 1.刮腻子遍数:刮腻子三遍 2.油漆品种、刷漆遍数:乳胶漆三遍 3.详见图纸2F-P-05 |  | m2 | 429.97
88 | 010810002001 | 木窗帘盒 | 1.30*40木龙骨骨架，刷防腐防火涂料三遍 2.18mm欧松板基层，刷防腐防火涂料三遍 3.25mm厚生态板 4.做法详见节点03/D-07 |  | m | 16.02
分部小计
其它工程
89 | 01B003 | 伸缩缝 | 1.龙骨材料种类、规格、中距:8甲型塑料胀管@300铝合金基座 M6X40沉头机螺丝@500 不锈钢滑杆 2.橡胶阻火带 3.橡胶止水带 4.铝合金面板 5.做法详见节点03/D-04 |  | m | 8.02
90 | 011207001021 | 墙面装饰板 | 1.位置：窗台板基层 2.面层材料品种、规格、颜色:18MM欧松板基层刷防火涂料三遍 3.做法详见节点04/D-03 |  | m2 | 27.16
91 | 010809004004 | 石材窗台板 | 1.位置：18 MM岗石窗合板长度沿窗户两侧各伸出50mmn 2.做法详见节点04/D-03 |  | m2 | 27.16
92 | 011502003002 | 切角 | 1.位置：窗台板切角 2.线条材料品种、切角规格、颜色:窗台板切角工艺处理 3.做法详见节点04/D-03 |  | m | 67.9
93 | 011210005001 | 成品隔断 | 1.隔断材料品种、规格、 |  | m2 | 21.57
本页小计
注：为计取规费等的使用，可在表中增设其中：“定额人工费”
表—08
分部分项工程和单价措施项目清单与计价表
工程名称：装修工程 |  |  |  | 标段：敖汉旗新州社区卫生服务中心改扩建项目 |  |  |  | 第 11 页 共 26 页
序号 | 项目编码 | 项目名称 | 项目特征描述 |  | 计量单位 | 工程量 | 金额（元）
[7 empty] | 综合单价 |  | 合价 | 其中
暂估价
颜色:卫生间专用成品隔断(2100MM高）
94 | 011210005002 | 成品隔断 | 1.隔断材料品种、规格、颜色:小便池专用隔板 2.规格:400*740*20 |  | m2 | 0.59
95 | 011505010001 | 镜面玻璃 | 1.镜面玻璃品种、规格:防雾水银镜 |  | m2 | 4.06
分部小计
三层
地面工程
96 | 011102003007 | 块料楼地面 | 1.50mm厚C20细石混凝土垫层 2.20mm1:3水泥砂浆找平层(上卧分隔条) 3.素水泥浆结合层一道 4.12-18厚1::2.5水泥磨石楼面打蜡一遍、抛光一遍 5.做法详见01/D-04 |  | m2 | 8.37
97 | 011102003008 | 块料楼地面 | 1.60mm厚C15混凝土垫层 2.30mm厚1:3干硬性水泥砂浆结合层 3.素水泥层（洒适量水） 4.800*800通体全瓷地砖（背胶+美缝） 5.美缝(聚脲美缝剂)(与地砖同色） 6.做法详见节点01/ D-01 |  | m2 | 4.64
98 | 01B006 | 打蜡、抛光 | 1.名称:原水磨石地面打磨翻新 |  | m2 | 607.6
分部小计
卫生间地面
99 | 010401012002 | 零星砌砖 | 1.零星砌砖名称、部位:卫生间地台 2.砖品种、规格、强度等级:标准砖 3.做法详见节点：04/D-01 |  | m3 | 1.44
100 | 011101006003 | 平面砂浆找平层 | 1.找平层厚度、砂浆配合比:20厚1:3水泥砂浆 2.做法详见节点：04/D-01 |  | m2 | 7.2
本页小计
注：为计取规费等的使用，可在表中增设其中：“定额人工费”
表—08
分部分项工程和单价措施项目清单与计价表
工程名称：装修工程 |  |  |  | 标段：敖汉旗新州社区卫生服务中心改扩建项目 |  |  |  | 第 12 页 共 26 页
序号 | 项目编码 | 项目名称 | 项目特征描述 |  | 计量单位 | 工程量 | 金额（元）
[7 empty] | 综合单价 |  | 合价 | 其中
暂估价
101 | 011101006004 | 平面砂浆找平层 | 1.找平层厚度、砂浆配合比:界面剂一道 2.做法详见节点：04/D-01 |  | m2 | 34.55
102 | 011101003002 | 细石混凝土楼地面 | 1.面层厚度、混凝土强度等级:40mm厚C20细石混凝土找平 2.做法详见节点：04/D-01 |  | m2 | 34.55
103 | 010904001002 | 楼（地）面卷材防水 | 1.卷材品种、规格、厚度:双层SQ高分子复合防水卷材冷底子油一遍 2.做法详见节点：03/D-01、04/D-01 |  | m2 | 34.55
104 | 011102003010 | 块料楼地面 | 1.面层材料品种、规格、颜色:10mm厚通体400*400全瓷地砖（砖后背胶) 2.粘接层:30mm厚1:3水泥砂浆粘接层 3.保护层:20mm厚1:3水泥砂浆保护层 4.美缝聚脲美缝剂 5.做法详见节点：03/D-01、04/D-01 |  | m2 | 34.55
分部小计
墙面工程
新建轻钢龙骨隔墙
105 | 011207001022 | 墙面装饰板 | 1.75系列轻钢龙骨 2.双层双面9.5mm厚纸面石膏板基层 3.刷界面剂两遍、批刮腻子三遍、刷白色乳胶漆三遍 4.做法详见节点04/D-04 |  | m2 | 17.32
分部小计
空心砖砌筑隔墙
106 | 010402001002 | 砌块墙 | 1.砖品种、规格、强度等级:空心砖砌筑隔墙 M10砌筑砂浆 |  | m3 | 1.39
分部小计
门口过梁及构造柱加固
本页小计
注：为计取规费等的使用，可在表中增设其中：“定额人工费”
表—08
分部分项工程和单价措施项目清单与计价表
工程名称：装修工程 |  |  |  | 标段：敖汉旗新州社区卫生服务中心改扩建项目 |  |  |  | 第 13 页 共 26 页
序号 | 项目编码 | 项目名称 | 项目特征描述 |  | 计量单位 | 工程量 | 金额（元）
[7 empty] | 综合单价 |  | 合价 | 其中
暂估价
107 | 010502002004 | 构造柱 | 1.混凝土种类:预拌 2.混凝土强度等级:C25 |  | m3 | 3.69
108 | 041102012004 | 柱模板 | 1.构件类型:构造柱模板 2.支模高度:3.6m以内 |  | m2 | 26.98
109 | 010503005006 | 过梁 | 1.混凝土种类:预拌 2.混凝土强度等级:C25 |  | m3 | 0.88
110 | 011702009004 | 过梁模板 | 1.构件类型：过梁模板 |  | m2 | 8.9
111 | 010515001010 | 现浇构件钢筋 | 1.钢筋种类、规格:直径： 8 级别：HPB300-箍筋 |  | t | 0.271
112 | 010515001011 | 现浇构件钢筋 | 1.钢筋种类、规格:直径： 12 级别： HRB400 |  | t | 0.529
113 | 010515001012 | 现浇构件钢筋 | 1.钢筋种类、规格:直径： 16 级别： HRB400 |  | t | 0.184
114 | 040901008003 | 植筋 | 1.构造柱植筋 |  | 根 | 72
分部小计
红砖封堵门洞
115 | 010401008003 | 填充墙 | 1.砖品种、规格、强度等级:红砖砌筑隔墙封堵门洞M10砌筑砂浆 |  | m3 | 0.69
分部小计
过梁抹灰、挂网
116 | 011201001011 | 墙面一般抹灰 | 1.外挂铁丝网(过梁三面） 2.做法详见03/D-08 |  | m2 | 6.15
分部小计
石膏板包消防通道
117 | 011207001023 | 墙面装饰板 | 1.9.5mm厚纸面石膏板吊顶 2.18 mm欧松板基层刷防火涂料三遍 3.做法详见节点03/D-03 |  | m2 | 3.28
分部小计
墙面乳胶漆
118 | 011201001012 | 界面剂 | 1.面层厚度、砂浆配合比:涂刷界面剂两遍 2.做法详见02/D-04 |  | m2 | 650.91
本页小计
注：为计取规费等的使用，可在表中增设其中：“定额人工费”
表—08
分部分项工程和单价措施项目清单与计价表
工程名称：装修工程 |  |  |  | 标段：敖汉旗新州社区卫生服务中心改扩建项目 |  |  |  | 第 14 页 共 26 页
序号 | 项目编码 | 项目名称 | 项目特征描述 |  | 计量单位 | 工程量 | 金额（元）
[7 empty] | 综合单价 |  | 合价 | 其中
暂估价
119 | 011406001005 | 抹灰面油漆 | 1.刮腻子遍数:3遍 2.油漆品种、刷漆遍数:乳胶漆3遍 3.做法详见02/D-04 |  | m2 | 650.91
120 | 011201001026 | 墙面一般抹灰 | 1.20mm厚1:3水泥砂浆找平层 2.做法详见02/D-04 |  | m2 | 610.11
分部小计
墙面砖
121 | 011204003003 | 块料墙面 | 1.10mm厚400*800通体全瓷墙砖(砖后背胶)填缝剂勾缝 2.10mm厚水泥砂浆粘贴 3.20mm厚1:3水泥砂浆找平层 4.详见节点02/D-04 |  | m2 | 888.07
分部小计
卫生间墙面砖
122 | 011204003004 | 块料墙面 | 1.10mm400*800厚通体全瓷瓷砖(砖后背胶) 2.10mm瓷砖粘接剂粘贴 3.界面剂/水泥砂浆拉毛工艺 4.20 mmm厚1:3 水泥砂浆找平层 5.详见节点03/D-01 |  | m2 | 115.48
123 | 010903001002 | 墙面卷材防水 | 1.双层SQ高分子复合防水卷材【上反500】） 2.详见节点03/D-01 |  | m2 | 20.76
分部小计
电梯门套-D立面
124 | 011207001024 | 墙面装饰板 | 1.40*4*1.2镀锌方钢 2.做法详见节点01/D-09 |  | m2 | 2.74
125 | 011207001025 | 墙面装饰板 | 1.12mm水泥压力板基层 2.做法详见节点01/D-09 |  | m2 | 2.74
126 | 010808004006 | 金属门窗套 | 1.1mm厚不锈钢饰面垭口 2.做法详见节点01/D-09 |  | m2 | 2.74
127 | 011207001026 | 墙面装饰板 | 1.18mm欧松板基层（EO级）;刷防火涂料三遍 2.做法详见节点01/D-09 |  | m2 | 2.74
分部小计
本页小计
注：为计取规费等的使用，可在表中增设其中：“定额人工费”
表—08
分部分项工程和单价措施项目清单与计价表
工程名称：装修工程 |  |  |  | 标段：敖汉旗新州社区卫生服务中心改扩建项目 |  |  |  | 第 15 页 共 26 页
序号 | 项目编码 | 项目名称 | 项目特征描述 |  | 计量单位 | 工程量 | 金额（元）
[7 empty] | 综合单价 |  | 合价 | 其中
暂估价
电梯口D立面-竹碳纤维墙板
128 | 011207001027 | 墙面装饰板 | 1.40*4*1.2镀锌方钢 2.做法详见节点01/D-09 |  | m2 | 8.48
129 | 011207001028 | 墙面装饰板 | 1.12mm水泥压力板基层 2.做法详见节点01/D-09 |  | m2 | 8.48
130 | 011207001029 | 墙面装饰板 | 1.10mm竹炭纤维墙板饰面(10MM宽金属型条) 2.做法详见节点01/D-09 |  | m2 | 8.48
分部小计
电梯门套-D立面外门套
131 | 011207001030 | 墙面装饰板 | 1.18mm欧松板基层（EO级）;刷防火涂料三遍 2.做法详见节点01/D-09 |  | m2 | 4.58
132 | 010808004007 | 金属门窗套 | 1.1mm厚不锈钢饰面垭口 2.做法详见节点01/D-09 |  | m2 | 4.58
分部小计
踢脚线
133 | 011105006003 | 金属踢脚线 | 1.80mm高不锈钢踢脚线 |  | m2 | 0.34
分部小计
顶面工程
134 | 011302001016 | 吊顶天棚 | 1.龙骨材料种类、规格、中距:轻钢龙骨 1.面层材料品种、规格:300*600铝扣板吊顶 |  | m2 | 35.18
135 | 011302001017 | 吊顶天棚 | 1.龙骨：轻钢龙骨吊顶专用龙骨卡件 2.面层材料品种、规格:600*600矿棉板 3.做法详见02/D-08 |  | m2 | 189.93
136 | 011302001018 | 吊顶天棚-平面 | 1.轻钢龙骨 2.双层9.5mm厚纸面石膏板吊顶 3.做法详见节点04/D-08 |  | m2 | 3.5
137 | 011302001034 | 石膏板包桥架-平面 | 1.9.5mm厚纸面石膏板吊顶 2.18 mm欧松板基层刷防火涂料三遍 3.做法详见节点03/D-03 |  | m2 | 12.04
138 | 011302001019 | 吊顶天棚-石膏 | 1.20*40*1.5mm镀锌方钢 |  | m2 | 17.75
本页小计
注：为计取规费等的使用，可在表中增设其中：“定额人工费”
表—08
分部分项工程和单价措施项目清单与计价表
工程名称：装修工程 |  |  |  | 标段：敖汉旗新州社区卫生服务中心改扩建项目 |  |  |  | 第 16 页 共 26 页
序号 | 项目编码 | 项目名称 | 项目特征描述 |  | 计量单位 | 工程量 | 金额（元）
[7 empty] | 综合单价 |  | 合价 | 其中
暂估价
|  | 板假梁龙骨 | 横向@600mm、M8*120MM膨胀螺栓固定 2.基层材料种类、规格:18mm欧松板基层，基层刷防火涂料三遍 3.9.5mm厚纸面石膏板 4.做法详见节点01/D-03
139 | 011301001003 | 天棚抹灰 | 1.面层厚度、砂浆配合比:涂刷界面剂两遍 2.详见图纸2F-P-05 |  | m2 | 483.45
140 | 011406001006 | 抹灰面油漆 | 1.刮腻子遍数:刮腻子三遍 2.油漆品种、刷漆遍数:乳胶漆三遍 3.详见图纸2F-P-05 |  | m2 | 483.45
141 | 011302001022 | 欧松板基层 | 1.位置：病房顶面欧松板加固 2.基层材料种类、规格:18mm欧松板基层，基层刷防火涂料三遍 3.详见节点做法02/D-08 |  | m2 | 5.4
142 | 010810002005 | 木窗帘盒 | 1.30*40木龙骨骨架，刷防腐防火涂料三遍 2.18mm欧松板基层，刷防腐防火涂料三遍 3.25mm厚生态板 4.做法详见节点03/D-07 |  | m | 12.77
143 | 010810005004 | 输液轨道 | 1.U型(1800*800*1800mm)铝合金输液轨道 |  | m | 215.6
144 | 01B005 | 不锈钢输液吊杆 | 1.名称:不锈钢输液吊杆 2.规格:不锈钢吊杆(可伸缩至1500mm) |  | 个 | 49
分部小计
其它工程
145 | 01B007 | 伸缩缝 | 1.龙骨材料种类、规格、中距:8甲型塑料胀管@300铝合金基座 M6X40沉头机螺丝@500 不锈钢滑杆 |  | m | 8.02
本页小计
注：为计取规费等的使用，可在表中增设其中：“定额人工费”
表—08
分部分项工程和单价措施项目清单与计价表
工程名称：装修工程 |  |  |  | 标段：敖汉旗新州社区卫生服务中心改扩建项目 |  |  |  | 第 17 页 共 26 页
序号 | 项目编码 | 项目名称 | 项目特征描述 |  | 计量单位 | 工程量 | 金额（元）
[7 empty] | 综合单价 |  | 合价 | 其中
暂估价
2.橡胶阻火带 3.橡胶止水带 4.铝合金面板 5.做法详见节点03/D-04
146 | 011207001031 | 墙面装饰板 | .位置：窗台板基层 2.面层材料品种、规格、颜色:18MM欧松板基层刷防火涂料三遍 3.做法详见节点04/D-03 |  | m2 | 28.8
147 | 010809004005 | 石材窗台板 | 1.位置：18 MM岗石窗合板长度沿窗户两侧各伸出50mmn 2.做法详见节点04/D-03 |  | m2 | 28.8
148 | 011502003004 | 切角 | 1.位置：窗台板切角 2.线条材料品种、切角规格、颜色:窗台板切角工艺处理 3.做法详见节点04/D-03 |  | m | 72
149 | 011505001002 | 洗漱台 | 1.成品金属固定支撑架 2.材料品种、规格、颜色:18mm岗石台面 |  | m2 | 4.37
150 | 011502003003 | 切角 | 1.线条材料品种、规格、颜色:洗漱台切角工艺处理 |  | m | 5.14
151 | 011210005003 | 成品隔断 | 1.隔断材料品种、规格、颜色:卫生间专用成品隔断(2100MM高） |  | m2 | 22.47
152 | 011210005004 | 成品隔断 | 1.隔断材料品种、规格、颜色:小便池专用隔板 2.规格:400*740*20 |  | m2 | 0.59
153 | 011505010002 | 镜面玻璃 | 1.镜面玻璃品种、规格:防雾水银镜 |  | m2 | 5.14
154 | 01B004 | 护士站吧台 | 1.18mm岗石台面 2.18mm实木新生态板柜体 3.护士站吧合做法详见3 F-E-04 |  | m | 4
分部小计
四层
地面工程、密实橡胶地板、防静电地板
155 | 011102003021 | 块料楼地面 | 1.50mm厚C20细石混凝土垫层 |  | m2 | 3.79
本页小计
注：为计取规费等的使用，可在表中增设其中：“定额人工费”
表—08
分部分项工程和单价措施项目清单与计价表
工程名称：装修工程 |  |  |  | 标段：敖汉旗新州社区卫生服务中心改扩建项目 |  |  |  | 第 18 页 共 26 页
序号 | 项目编码 | 项目名称 | 项目特征描述 |  | 计量单位 | 工程量 | 金额（元）
[7 empty] | 综合单价 |  | 合价 | 其中
暂估价
2.20mm1:3水泥砂浆找平层(上卧分隔条) 3.素水泥浆结合层一道 4.12-18厚1::2.5水泥磨石楼面打蜡一遍、抛光一遍 5.做法详见01/D-04
156 | 011102003022 | 块料楼地面 | 1.60mm厚C15混凝土垫层 2.30mm厚1:3干硬性水泥砂浆结合层 3.素水泥层（洒适量水） 4.800*800通体全瓷地砖（背胶+美缝） 5.美缝(聚脲美缝剂)(与地砖同色） 6.做法详见节点01/ D-01 |  | m2 | 4.47
157 | 01B021 | 打蜡、抛光 | 1.名称:原水磨石地面打蜡、抛光 |  | m2 | 224.32
158 | 011104004001 | 防静电活动地板 | 1.600*600MM陶瓷面防静电地板面层 支架(80 mmm高) 2.2mm厚环氧防尘漆两遍 3.原建筑水磨石地面 4.做法详见03/D-02 |  | m2 | 9.59
159 | 011103002003 | 密实橡胶地板 | 1.刷渗透型界面剂2遍 2.5mm自流平找平 3.3mm密实橡胶地板(专用胶粘剂粘贴) 4.做法详见01/D-02 |  | m2 | 84.43
160 | 011502001003 | 金属装饰线 | 1.20mm宽金属压边条 |  | m | 3.42
分部小计
卫生间地面
161 | 010401012003 | 零星砌砖 | 1.零星砌砖名称、部位:卫生间地台 2.砖品种、规格、强度等级:标准砖 3.做法详见节点：04/D-01 |  | m3 | 0.66
162 | 011101006005 | 平面砂浆找平层 | 1.找平层厚度、砂浆配合比:20厚1:3水泥砂浆 2.做法详见节点：04/D-01 |  | m2 | 3.29
163 | 011101006006 | 平面砂浆找平层 | 1.找平层厚度、砂浆配合比:界面剂一道 |  | m2 | 14.72
本页小计
注：为计取规费等的使用，可在表中增设其中：“定额人工费”
表—08
分部分项工程和单价措施项目清单与计价表
工程名称：装修工程 |  |  |  | 标段：敖汉旗新州社区卫生服务中心改扩建项目 |  |  |  | 第 19 页 共 26 页
序号 | 项目编码 | 项目名称 | 项目特征描述 |  | 计量单位 | 工程量 | 金额（元）
[7 empty] | 综合单价 |  | 合价 | 其中
暂估价
2.做法详见节点：04/D-01
164 | 011101003003 | 细石混凝土楼地面 | 1.面层厚度、混凝土强度等级:40mm厚C20细石混凝土找平 2.做法详见节点：04/D-01 |  | m2 | 14.72
165 | 010904001003 | 楼（地）面卷材防水 | 1.卷材品种、规格、厚度:双层SQ高分子复合防水卷材冷底子油一遍 2.做法详见节点：03/D-01、04/D-01 |  | m2 | 14.72
166 | 011102003013 | 块料楼地面 | 1.面层材料品种、规格、颜色:10mm厚通体400*400全瓷地砖（砖后背胶) 2.粘接层:30mm厚1:3水泥砂浆粘接层 3.保护层:20mm厚1:3水泥砂浆保护层 4.美缝聚脲美缝剂 5.做法详见节点：03/D-01、04/D-01 |  | m2 | 14.72
分部小计
墙面工程
空心砖砌筑隔墙
167 | 010402001004 | 砌块墙 | 1.砖品种、规格、强度等级:空心砖砌筑隔墙 M10砌筑砂浆 |  | m3 | 16.49
分部小计
红砖封堵门洞
168 | 010401008004 | 填充墙 | 1.砖品种、规格、强度等级:红砖砌筑隔墙封堵门洞M10砌筑砂浆 |  | m3 | 0.58
分部小计
门窗口上方过梁加固
169 | 010502002005 | 构造柱 | 1.混凝土种类:预拌 2.混凝土强度等级:C25 |  | m3 | 0.93
170 | 041102012005 | 柱模板 | 1.构件类型:构造柱模板 2.支模高度:3.6m以内 |  | m2 | 8.59
171 | 010503005003 | 过梁 | 1.预制C25混凝土过梁 |  | m3 | 0.65
本页小计
注：为计取规费等的使用，可在表中增设其中：“定额人工费”
表—08
分部分项工程和单价措施项目清单与计价表
工程名称：装修工程 |  |  |  | 标段：敖汉旗新州社区卫生服务中心改扩建项目 |  |  |  | 第 20 页 共 26 页
序号 | 项目编码 | 项目名称 | 项目特征描述 |  | 计量单位 | 工程量 | 金额（元）
[7 empty] | 综合单价 |  | 合价 | 其中
暂估价
172 | 011702009005 | 过梁模板 | 1.过梁模板 |  | m2 | 8.54
173 | 011201001015 | 墙面一般抹灰 | 1.墙体类型:砌块墙 2.底层厚度、砂浆配合比:双面抹灰30mm 1:2水泥砂浆 |  | m2 | 6.59
174 | 011201001016 | 墙面一般抹灰 | 1.外挂铁丝网 |  | m2 | 6.59
175 | 010515001015 | 现浇构件钢筋 | 1.钢筋种类、规格:直径： 8 级别：HPB300-箍筋 |  | t | 0.271
176 | 010515001016 | 现浇构件钢筋 | 1.钢筋种类、规格:直径： 12 级别： HRB400 |  | t | 0.617
177 | 010515001017 | 现浇构件钢筋 | 1.钢筋种类、规格:直径： 16 级别： HRB400 |  | t | 0.233
178 | 040901008004 | 植筋 | 1.构造柱植筋 |  | 根 | 16
179 | 011201001028 | 墙面一般抹灰 | 1.外挂铁丝网(过梁三面） 2.做法详见03/D-08 |  | m2 | 2.04
分部小计
伸缩缝上方过梁加固
180 | 011207001032 | 墙面装饰板 | 1.150*75*9mm镀锌槽钢；支撑膨胀沙灰固定 2. 9.5mm厚纸面石膏板基层 3.做法详见02/D-03 |  | m2 | 0.99
分部小计
墙面乳胶漆
南侧墙面
181 | 011201001017 | 墙面一般抹灰 | 1.面层厚度、砂浆配合比:界面剂2遍 2.做法详见02/D-04 |  | m2 | 648
182 | 011406001007 | 抹灰面油漆 | 1.刮腻子遍数:3遍 2.油漆品种、刷漆遍数:乳胶漆3遍（含调色部分） 3.做法详见02/D-04 |  | m2 | 648
183 | 011201001027 | 墙面一般抹灰 | 1.20mm厚1:3水泥砂浆找平层 2.做法详见02/D-04 |  | m2 | 616
本页小计
注：为计取规费等的使用，可在表中增设其中：“定额人工费”
表—08
分部分项工程和单价措施项目清单与计价表
工程名称：装修工程 |  |  |  | 标段：敖汉旗新州社区卫生服务中心改扩建项目 |  |  |  | 第 21 页 共 26 页
序号 | 项目编码 | 项目名称 | 项目特征描述 |  | 计量单位 | 工程量 | 金额（元）
[7 empty] | 综合单价 |  | 合价 | 其中
暂估价
分部小计
北侧墙面
184 | 011406001017 | 抹灰面油漆 | 1.打磨一遍 2.刮腻子1遍 3.刷乳胶漆3遍 |  | m2 | 821.55
分部小计
墙面砖
185 | 011204003005 | 块料墙面 | 1.10mm厚400*800通体全瓷墙砖(砖后背胶)填缝剂勾缝 2.10mm厚水泥砂浆粘贴 3.20mm厚1:3水泥砂浆找平层 4.详见节点02/D-04 |  | m2 | 148.06
分部小计
卫生间墙面砖
186 | 011204003006 | 块料墙面 | 1.10mm400*800厚通体全瓷瓷砖(砖后背胶) 2.10mm厚水泥砂浆粘贴 3.界面剂/水泥砂浆拉毛工艺 4.20 mmm厚1:3 水泥砂浆找平层 5.详见节点03/D-01 |  | m2 | 71.55
187 | 010903001004 | 墙面卷材防水 | 1.双层SQ高分子复合防水卷材【上反500】） 2.详见节点03/D-01 |  | m2 | 14.19
分部小计
电梯门套-D立面
188 | 011207001034 | 墙面装饰板 | 1.40*4*1.2镀锌方钢 2.做法详见节点01/D-09 |  | m2 | 2.74
189 | 011207001035 | 墙面装饰板 | 1.12mm水泥压力板基层 2.做法详见节点01/D-09 |  | m2 | 2.74
190 | 010808004009 | 金属门窗套 | 1.1mm厚不锈钢饰面垭口 2.做法详见节点01/D-09 |  | m2 | 2.74
191 | 011207001036 | 墙面装饰板 | 1.18mm欧松板基层（EO级）;刷防火涂料三遍 2.做法详见节点01/D-09 |  | m2 | 2.74
分部小计
本页小计
注：为计取规费等的使用，可在表中增设其中：“定额人工费”
表—08
分部分项工程和单价措施项目清单与计价表
工程名称：装修工程 |  |  |  | 标段：敖汉旗新州社区卫生服务中心改扩建项目 |  |  |  | 第 22 页 共 26 页
序号 | 项目编码 | 项目名称 | 项目特征描述 |  | 计量单位 | 工程量 | 金额（元）
[7 empty] | 综合单价 |  | 合价 | 其中
暂估价
电梯口D立面-竹碳纤维墙板
192 | 011207001037 | 墙面装饰板 | 1.40*4*1.2镀锌方钢 2.做法详见节点01/D-09 |  | m2 | 8.48
193 | 011207001038 | 墙面装饰板 | 1.12mm水泥压力板基层 2.做法详见节点01/D-09 |  | m2 | 8.48
194 | 011207001039 | 墙面装饰板 | 1.10mm竹炭纤维墙板饰面(10MM宽金属型条) 2.做法详见节点01/D-09 |  | m2 | 8.48
分部小计
电梯门套-D立面外门套
195 | 011207001040 | 墙面装饰板 | 1.18mm欧松板基层（EO级）;刷防火涂料三遍 2.做法详见节点01/D-09 |  | m2 | 4.58
196 | 010808004010 | 金属门窗套 | 1.1mm厚不锈钢饰面垭口 2.做法详见节点01/D-09 |  | m2 | 4.58
分部小计
踢脚线
197 | 011105003001 | 块料踢脚线 | 1.踢脚线高度:80mm 2.面层材料品种、规格、颜色:全瓷踢脚线 |  | m2 | 16.6
198 | 011105006004 | 金属踢脚线 | 1.80mm高不锈钢踢脚线 |  | m2 | 0.34
分部小计
顶面工程
199 | 011302001023 | 吊顶天棚 | 1.龙骨材料种类、规格、中距:轻钢龙骨 1.面层材料品种、规格:300*600铝扣板吊顶 |  | m2 | 14.72
200 | 011302001024 | 吊顶天棚 | 1.龙骨：轻钢龙骨吊顶专用龙骨卡件 2.面层材料品种、规格:600*600矿棉板 3.做法详见02/D-08 |  | m2 | 172.22
201 | 011302001036 | 吊顶天棚--假梁 | 1.M8 *120 MM膨胀螺栓固定 2.20*40*15mm镀锌方钢横向@600mm 3.基层材料种类、规格:18mm欧松板刷防火涂料三遍 |  | m2 | 21.49
本页小计
注：为计取规费等的使用，可在表中增设其中：“定额人工费”
表—08
分部分项工程和单价措施项目清单与计价表
工程名称：装修工程 |  |  |  | 标段：敖汉旗新州社区卫生服务中心改扩建项目 |  |  |  | 第 23 页 共 26 页
序号 | 项目编码 | 项目名称 | 项目特征描述 |  | 计量单位 | 工程量 | 金额（元）
[7 empty] | 综合单价 |  | 合价 | 其中
暂估价
4.9.5mm双层石膏板 5.做法详见01/D-03
202 | 011302001025 | 吊顶天棚-平面 | 1.50系列轻钢龙骨φ8钢筋吊杆@800-1200mm（不上人型） 2.双层9.5mm厚纸面石膏板吊顶 3.做法详见04/D-07 |  | m2 | 21.06
203 | 010810002003 | 木窗帘盒 | 1.30*40木龙骨骨架，刷防腐防火涂料三遍 2.18mm欧松板基层，刷防腐防火涂料三遍 3.25mm厚生态板 4.做法详见节点03/D-07 |  | m | 24.19
204 | 010810002004 | 木窗帘盒 | 1.30*40木龙骨骨架，刷防腐防火涂料三遍 2.18mm欧松板基层，刷防腐防火涂料三遍 3.双层9.5mm厚纸面石膏板吊顶 4.做法详见01/D-07 |  | m | 5.65
205 | 011301001004 | 天棚抹灰-南楼 | 1.面层厚度、砂浆配合比:界面剂2遍 2.详见图纸2F-P-05 |  | m2 | 147.12
206 | 011406001008 | 抹灰面油漆-南楼 | 1.刮腻子遍数:刮腻子三遍 2.油漆品种、刷漆遍数:乳胶漆三遍 3.详见图纸2F-P-05 |  | m2 | 147.12
207 | 011406001018 | 抹灰面油漆-北楼 | 1.打磨一遍 2.刮腻子1遍 3.刷乳胶漆3遍 |  | m2 | 330.84
分部小计
其它工程
208 | 01B008 | 伸缩缝 | 1.龙骨材料种类、规格、中距:8甲型塑料胀管@300铝合金基座 M6X40沉头机螺丝@500 不锈钢滑杆 2.橡胶阻火带 3.橡胶止水带 4.铝合金面板 5.做法详见节点03/D-04 |  | m | 8.02
209 | 011207001033 | 墙面装饰板 | .位置：窗台板基层 2.面层材料品种、规格、 |  | m2 | 21.8
本页小计
注：为计取规费等的使用，可在表中增设其中：“定额人工费”
表—08
分部分项工程和单价措施项目清单与计价表
工程名称：装修工程 |  |  |  | 标段：敖汉旗新州社区卫生服务中心改扩建项目 |  |  |  | 第 24 页 共 26 页
序号 | 项目编码 | 项目名称 | 项目特征描述 |  | 计量单位 | 工程量 | 金额（元）
[7 empty] | 综合单价 |  | 合价 | 其中
暂估价
颜色:18MM欧松板基层刷防火涂料三遍 3.做法详见节点04/D-03
210 | 010809004006 | 石材窗台板 | 1.位置：18 MM岗石窗合板长度沿窗户两侧各伸出50mmn 2.做法详见节点04/D-03 |  | m2 | 21.8
211 | 011502003005 | 切角 | 1.位置：窗台板切角 2.线条材料品种、切角规格、颜色:窗台板切角工艺处理 3.做法详见节点04/D-03 |  | m | 54.5
212 | 011505001003 | 洗漱台 | 1.成品金属固定支撑架 2.材料品种、规格、颜色:18mm岗石台面 |  | m2 | 1.36
213 | 011502003006 | 切角 | 1.线条材料品种、规格、颜色:洗漱台切角工艺处理 |  | m | 3.2
214 | 011505010003 | 镜面玻璃 | 1.镜面玻璃品种、规格:防雾水银镜 |  | m2 | 1.6
分部小计
楼梯地面、扶手及其它
215 | 011106001001 | 石材楼梯踏步 | 1.40mm厚1:3水泥砂浆找平层 2.25mm芝麻灰石材饰面 3.法详见02/D-02 |  | m2 | 9.06
216 | 01B016 | 石材倒角 | 1.工作内容:石材磨直角边 2.法详见02/D-02 |  | m | 19.88
217 | 01B014 | 石材开槽 | 1.石材开槽 2.做法详见02/D-02 |  | m | 19.88
218 | 011503001001 | 金属扶手、栏杆、栏板 | 1.Φ63不锈钢管扶手 2.做法详见02/D-02 |  | m | 49.71
219 | 011503001002 | 金属扶手、栏杆、栏板（靠墙） | 1.无降碍扶手:Ф38不锈钢管 2.做法详见02/D-02 |  | m | 53.39
分部小计
1-4层门窗及2-3层包消防栓箱
1-4层门窗工程
220 | 010802003005 | 成品钢木门 | 1.规格、型号： |  | m2 | 54.58
本页小计
注：为计取规费等的使用，可在表中增设其中：“定额人工费”
表—08
分部分项工程和单价措施项目清单与计价表
工程名称：装修工程 |  |  |  | 标段：敖汉旗新州社区卫生服务中心改扩建项目 |  |  |  | 第 25 页 共 26 页
序号 | 项目编码 | 项目名称 | 项目特征描述 |  | 计量单位 | 工程量 | 金额（元）
[7 empty] | 综合单价 |  | 合价 | 其中
暂估价
800*2100*150*2樘、900*2100*150*7樘、960*2100*300*1樘、960*2450*150*3樘、960*2450*300*8樘、960*2630*310*4樘 2.五金（门合页每樘门3个、 金属门锁每樘门1个、门吸每樘门1个）
221 | 010802003006 | 成品钢木门 | 1.规格、型号：1500*2450*150 2.木门含所有五金（门合页每樘门6个、门锁每樘门2个、门吸每樘门2个） |  | m2 | 3.68
222 | 010802003003 | 钢木病房门 | 1.规格、型号：960*2450*300的21个、960*2630*310的11个、900*2100*240的1个 2.五金（门合页每樘门3个、 金属门锁每樘门1个、观察窗每樘门1个） |  | m2 | 79.43
223 | 010802003004 | 钢木病房门-子母门 | 1.规格、型号：1200*2450*300的1个、1200*2630*310的2个 2.五金（门合页每樘门3个、 金属门锁每樘门1个、观察窗每樘门1个、金属门插销1个） |  | m2 | 9.25
224 | 010805005002 | 肯德基门 | 1.门代号及洞口尺寸:肯德基门（含五金件） |  | m2 | 23.66
225 | 010802004002 | 防盗门 | 1.门代号及洞口尺寸:960*2450*300 2.门框、扇材质:钢制防盗门（含五金件） |  | m2 | 2.35
226 | 010808004008 | 不锈钢垭口 | 1.规格：1200*2200*485的4个、2000*2450*630的3个 |  | m2 | 23.91
227 | 010808007001 | 成品钢木垭口 | 1.规格：960*2630*310的5个、1200*2450*300的2个、1400*2450*860的2个、1500*2630*310的1个、1500*2450*300的3个、1800*2630*310的2 |  | m2 | 33.62
本页小计
注：为计取规费等的使用，可在表中增设其中：“定额人工费”
表—08
分部分项工程和单价措施项目清单与计价表
工程名称：装修工程 |  |  |  | 标段：敖汉旗新州社区卫生服务中心改扩建项目 |  |  |  | 第 26 页 共 26 页
序号 | 项目编码 | 项目名称 | 项目特征描述 |  | 计量单位 | 工程量 | 金额（元）
[7 empty] | 综合单价 |  | 合价 | 其中
暂估价
个、2000*2630*310的2个
228 | 010807001001 | 金属（塑钢、断桥）窗 | 1.窗代号及洞口尺寸:C1 C2 C3 C4 C5 C8 2.框、扇材质:60系列三玻中空断桥铝 |  | m2 | 392.34
分部小计
1-4层窗侧抹灰
229 | 011201001021 | 墙面一般抹灰 | 1.交界处挂200mm 宽钢网 2.做法详见节点02/D-06 |  | m2 | 119.98
分部小计
2-3层包消防栓箱
230 | 011207001041 | 墙面装饰板 | 1.基层材料种类、规格:（EO级）18mm欧松板基层、刷防火涂料三遍 |  | m2 | 2.7
231 | 011207001042 | 墙面软包面层 | 1.面层材料品种、规格、颜色：30mm阻燃重体海绵上铺进口超纤维阻燃皮革 2.海绵粘接剂双层 |  | m2 | 2.7
分部小计
措施项目
232 | 011703001001 | 垂直运输 |  |  | m2 | 1623.7
分部小计
本页小计
合 计
注：为计取规费等的使用，可在表中增设其中：“定额人工费”
表—08

## 表-11 总价措施项目清单与计价表
总价措施项目清单与计价表
工程名称：装修工程 |  |  | 标段：敖汉旗新州社区卫生服务中心改扩建项目 | [5 empty] | 第 1 页 共 1 页
序号 | 项目编码 | 项目名称 |  | 计算基础 | 费率(%) | 金额(元) |  | 调整费率(%) |  | 调整后金额(元) | 备注
1 | 011707001 | 安全文明施工费
1.1 | 011707001001 | 安全文明施工与环境保护费 |  | 分部分项人工费+技术措施项目人工费 | 5.5
1.2 | 011707001002 | 临时设施费 |  | 分部分项人工费+技术措施项目人工费 | 2
2 | 011707005001 | 雨季施工增加费 |  | 分部分项人工费+技术措施项目人工费 | 0.5
3 | 011707007001 | 已完工程及设备保护费 |  | 分部分项人工费+技术措施项目人工费 | 0.8
4 | 01B001 | 工程定位复测费 |  | 分部分项人工费+技术措施项目人工费 | 0
5 | 011707004001 | 二次搬运费 |  | 分部分项人工费+技术措施项目人工费 | 0.1
6 | 01B002 | 特殊地区施工增加费 |  | 分部分项人工费+技术措施项目人工费 | 0
7 | 011707002001 | 夜间施工增加费
8 | 011707002002 | 白天在地下室施工增加费
9 | 011707005002 | 冬季施工增加费
合 计
编制人（造价人员）： | [6 empty] | 复核人（造价工程师）：
注：1.“计算基础”中安全文明施工费可为“定额基价”、“定额人工费”或“定额人工费+定额机械费”，其他项目可为“定额人工费”或“定额人工费+定额机械费”。 2.按施工方案计算的措施费，若无“计算基础”和“费率”的数值，也可只填“金额”数值，但应在备注栏说明施工方案出处或计算方法。
表-11

## 表-12 其他项目清单与计价汇总表
其他项目清单与计价汇总表
工程名称：装修工程 |  | 标段：敖汉旗新州社区卫生服务中心改扩建项目 |  |  | 第 1 页 共 1 页
序号 | 项目名称 |  | 金额(元) | 结算金额(元) |  | 备注
1 | 暂列金额 |  |  |  |  | 明细详见表-12-1
2 | 暂估价
2.1 | 专业工程暂估价 |  |  |  |  | 明细详见表-12-3
2.2 | 材料暂估价 |  | 一 |  |  | 明细详见表-12-2
3 | 计日工 |  |  |  |  | 明细详见表-12-4
4 | 总承包服务费 |  |  |  |  | 明细详见表-12-5
5 | 材料检验试验费
6 | 建筑工程能效测评费
7 | 工程变更及现场签证
8 | 提前竣工（赶工补偿）
9 | 无负荷联合试运转费
10 | 停窝工损失费
11 | 施工期间未完工程保护费
12 | 企业自有工人培训管理费
13 | 建筑工人实名制费
合计 | [5 empty] | —
注：材料（工程设备）暂估单价进入清单项目综合单价，此处不汇总。
表-12

## 表-12-1 暂列金额表
暂列金额明细表
工程名称：装修工程 |  | 标段：敖汉旗新州社区卫生服务中心改扩建项目 |  |  | 第 1 页 共 1 页
序号 | 项目名称 |  | 计量单位 | 暂定金额（元） |  | 备注
合 计 | [5 empty] | —
注：此表由招标人填写，如不能详列，也可只列暂列金额总额，投标人应将上述暂列金额计入投标总价中。
表—12—1

## 表-12-2 材料(工程设备)暂估价及调整表
材料（工程设备）暂估单价及调整表
工程名称：装修工程 |  |  | 标段：敖汉旗新州社区卫生服务中心改扩建项目 | [7 empty] | 第 1 页 共 1 页
序号 | 材料(工程设备)名称、规格、型号 | 计量单位 |  | 数量 |  | 暂估(元) |  | 确认(元) |  | 差额±(元) |  |  | 备注
|  |  |  | 暂估 | 确认 | 单价 | 合价 | 单价 | 合价 | 单价 |  | 合价
合计
总合计
注：此表由招标人填写“暂估单价”，并在备注栏说明暂估价的材料、工程设备拟用在哪些清单项目上，投标人应将上述材料、工程设备暂估单价计入工程量清单综合单价报价中。
表—12—2

## 表-12-3 专业工程暂估价及结算价表
专业工程暂估价及结算价表
工程名称：装修工程 |  |  | 标段：敖汉旗新州社区卫生服务中心改扩建项目 |  |  |  | 第 1 页 共 1 页
序号 | 工程名称 | 工程内容 |  | 暂估金额（元） | 结算金额(元) | 差额±(元) |  | 备注
合 计
注：此表“暂估金额”由招标人填写，投标人应将“暂估金额”计入投标总价中。结算时按合同约定结算金额填写。
表—12—3

## 表-12-4 计日工表
计 日 工 表
工程名称：装修工程 |  | 标段：敖汉旗新州社区卫生服务中心改扩建项目 | [5 empty] | 第 1 页 共 1 页
编号 | 项目名称 |  | 单位 | 暂定数量 | 实际数量 | 综合单价(元) | 合价(元)
[7 empty] | 暂定 |  | 实际
1 | 人工
人工小计
2 | 材料
材料小计
3 | 机械
机械小计
四、企业管理费和利润
总 计
注：此表项目名称、暂定数量由招标人填写，编制招标控制价时，单价由招标人按有关计价规定确定；投标时，单价由投标人自主报价，按暂定数量计算合价计入投标总价中。结算时，按发承包双方确认的实际数量计算合价。
表—12—4

## 表-12-5 总承包服务费计价表
总承包服务费计价表
工程名称：装修工程 |  | 标段：敖汉旗新州社区卫生服务中心改扩建项目 |  |  |  |  | 第 1 页 共 1 页
序号 | 项目名称 |  | 项目价值(元) | 服务内容 | 计算基础 | 费率(%) |  | 金额(元)
| 合计 |  | - | - |  | -
注：此表项目名称、服务内容由招标人填写，编制招标控制价时，费率及金额由招标人按有关计价规定确定；投标时，费率及金额由投标人自主报价，计入投标总价中。
表—12—5

## 表-13 规费、税金项目清单与计价表
规费、税金项目计价表
工程名称：装修工程 |  | 标段：敖汉旗新州社区卫生服务中心改扩建项目 |  |  |  | 第 1 页 共 1 页
序号 | 项目名称 |  | 计算基础 |  | 计算基数 |  | 计算费率(%) | 金额（元）
1 | 规费 |  | 社会保险费+住房公积金+水利建设基金+环境保护税
1.1 | 社会保险费 |  | 养老失业保险+基本医疗保险+工伤保险+生育保险
(1) | 养老失业保险 |  | 分部分项人工费+组织措施项目人工费+技术措施项目人工费+分部分项人工费调整+技术措施项目人工费调整 |  |  |  | 10.5
(2) | 基本医疗保险 |  | 分部分项人工费+组织措施项目人工费+技术措施项目人工费+分部分项人工费调整+技术措施项目人工费调整 |  |  |  | 3.7
(3) | 工伤保险 |  | 分部分项人工费+组织措施项目人工费+技术措施项目人工费+分部分项人工费调整+技术措施项目人工费调整 |  |  |  | 0.4
(4) | 生育保险 |  | 分部分项人工费+组织措施项目人工费+技术措施项目人工费+分部分项人工费调整+技术措施项目人工费调整 |  |  |  | 0.3
1.2 | 住房公积金 |  | 分部分项人工费+组织措施项目人工费+技术措施项目人工费+分部分项人工费调整+技术措施项目人工费调整 |  |  |  | 3.7
1.3 | 水利建设基金 |  | 分部分项人工费+组织措施项目人工费+技术措施项目人工费+分部分项人工费调整+技术措施项目人工费调整 |  |  |  | 0.4
1.4 | 环境保护税
2 | 税金 |  | 税前工程造价 |  |  |  | 9
合 计
编制人（造价人员）： |  |  |  | 复核人（造价工程师）：
表-13

## 表-20 发包人提供材料和工程设备一览表
发包人提供材料和工程设备一览表
工程名称：装修工程 |  |  | 标段：敖汉旗新州社区卫生服务中心改扩建项目 |  |  |  | 第 1 页 共 1 页
序号 | 材料(工程设备)名称、规格、型号 | 单位 |  | 数量 | 单价(元) | 交货方式 |  | 送达地点 | 备注
注：此表由招标人填写，供投标人在投标报价、确定总承包服务费时参考
表-20

## 表-21 承包人提供主要材料和工程设备一览表
承包人提供主要材料和工程设备一览表 (适用造价信息差额调整法)
工程名称：装修工程 |  |  | 标段：敖汉旗新州社区卫生服务中心改扩建项目 |  |  |  |  | 第 1 页 共 1 页
序号 | 名称、规格、型号 | 单位 |  | 数量 | 风险系数 (%) | 基准单价 （元） | 投标单价（元） |  | 发承包人确认单价(元) | 备注
注：1.此表由招标人填写除“投标单价”栏的内容，投标人在投标时自主确定投标单价。 2.招标人应优先采用工程造价管理机构发布的单价作为基准单价，未发布的，通过市场调查确定其基准单价。
表-21

## 表-22 承包人提供材料和工程设备一览表
承包人提供主要材料和工程设备一览表 (适用于价格指数差额调整法)
工程名称：装修工程 |  | 标段：敖汉旗新州社区卫生服务中心改扩建项目 |  |  |  | 第 1 页 共 1 页
序号 | 名称、规格、型号 |  | 变值权重B | 基本价格指数F0 | 现行价格指数Ft |  | 备注
| 定值权重A |  |  | - | -
合计 |  |  |  | - | -
注：1.“名称、规格、型号”、“基本价格指数”栏由招标人填写，基本价格指数应首先采用工程造价管理机构发布的价格指数，没有时，可采用发布的价格代替。如人工、机械费也采用本法调整，由招标人在“名称”栏填写。 2.“变值权重”栏由投标人根据该项人工、机械费和材料、工程设备价值在投标总报价中所占比例填写，1减去其比例为定值权重。 3.“现行价格指数”按约定的付款证书相关周期最后一天的前42天的各项价格指数填写，该指数应首先采用工程造价管理机构发布的价格指数，没有时，可采用发布的价格代替。
表-22